## Taghir Khate 600
Upstream Node | Downstream Node | Upstream Ground Elevation (m) | Downstream Ground Elevation (m) | Length (m) | Upstream Invert Elevation (m) | Downstream Invert Elevation (m) | Section Size | Constructed Slope (m/m) | Upstream X (m) | Upstream Y (m) | Downstream X (m) | Downstream Y (m)
MHB-121 | MHB-120 | 795.43 | 794.51 | 70 | 792.33 | 792.19 | 600 | 0.002 | 297901.44 | 3846961.59 | 297909.01 | 3847031.18
MHB-1297 | MHB-120 | 795.33 | 794.51 | 52 | 793.122 | 792.81 | 200 | 0.006 | 297865.94 | 3847060.36 | 297909.01 | 3847031.18
MHB-116 | MHB-114 | 795.47 | 794.76 | 50 | 793.1615 | 792.7115 | 200 | 0.009 | 297876.23 | 3847123.6 | 297917.91 | 3847096.02
MHB-120 | MHB-114 | 794.51 | 794.76 | 65.5 | 792.19 | 792.059 | 600 | 0.002 | 297909.01 | 3847031.18 | 297917.91 | 3847096.02
MHB-88 | MHB-87 | 795.51 | 795.1 | 80 | 791.133 | 790.973 | 600 | 0.002 | 297957.39 | 3847556.89 | 297940.48 | 3847635.11
MHB-1315 | MHB-113 | 795.96 | 795.14 | 47.5 | 792.9203 | 792.4928 | 200 | 0.009 | 297888.89 | 3847206.19 | 297927.75 | 3847178.88
MHB-114 | MHB-113 | 794.76 | 795.14 | 83.5 | 792.059 | 791.892 | 600 | 0.002 | 297917.91 | 3847096.02 | 297927.75 | 3847178.88
MHB-1298 | MHB-1297 | 796.16 | 795.33 | 52 | 793.6453 | 793.1253 | 200 | 0.01 | 297822.57 | 3847089.13 | 297865.94 | 3847060.36
MHB-122 | MHB-121 | 796.53 | 795.43 | 70.5 | 792.471 | 792.33 | 600 | 0.002 | 297892.71 | 3846891.59 | 297901.44 | 3846961.59
MHB-104 | MHB-103 | 796.07 | 795.44 | 40 | 793.2179 | 792.8579 | 200 | 0.009 | 297903.86 | 3847270.27 | 297936.97 | 3847247.8
MHB-113 | MHB-103 | 795.14 | 795.44 | 69.5 | 791.892 | 791.753 | 600 | 0.002 | 297927.75 | 3847178.88 | 297936.97 | 3847247.8
MHB-117 | MHB-116 | 796.31 | 795.47 | 50 | 793.6115 | 793.1615 | 200 | 0.009 | 297834.79 | 3847151.54 | 297876.23 | 3847123.6
MHB-90 | MHB-88 | 796.09 | 795.51 | 96.5 | 791.326 | 791.133 | 600 | 0.002 | 297954.73 | 3847460.48 | 297957.39 | 3847556.89
MHB-1334 | MHB-88 | 795.52 | 795.51 | 25.5 | 792.3034 | 791.9719 | 200 | 0.013 | 297933.31 | 3847548.45 | 297957.39 | 3847556.89
MHB-1335 | MHB-1334 | 795.91 | 795.52 | 42 | 792.8494 | 792.3034 | 200 | 0.013 | 297898.77 | 3847572.4 | 297933.31 | 3847548.45
MHB-1327 | MHB-102 | 796.18 | 795.77 | 50 | 793.2572 | 792.6572 | 200 | 0.012 | 297902.89 | 3847343.73 | 297944.69 | 3847316.34
MHB-103 | MHB-102 | 795.44 | 795.77 | 69 | 791.753 | 791.615 | 600 | 0.002 | 297936.97 | 3847247.8 | 297944.69 | 3847316.34
MHB-1336 | MHB-1335 | 796.28 | 795.91 | 42 | 793.3954 | 792.8494 | 200 | 0.013 | 297863.92 | 3847595.84 | 297898.77 | 3847572.4
MHB-1316 | MHB-1315 | 796.58 | 795.96 | 47.5 | 793.3478 | 792.9203 | 200 | 0.009 | 297849.23 | 3847232.37 | 297888.89 | 3847206.19
MHB-105 | MHB-104 | 796.8 | 796.07 | 40 | 793.5779 | 793.2179 | 200 | 0.009 | 297870.37 | 3847292.11 | 297903.86 | 3847270.27
MHB-1329 | MHB-90 | 796.23 | 796.09 | 50 | 793.2868 | 792.7868 | 200 | 0.01 | 297913.2 | 3847488.37 | 297954.73 | 3847460.48
MHB-91 | MHB-90 | 796.31 | 796.09 | 69.5 | 791.465 | 791.326 | 600 | 0.002 | 297950.37 | 3847391.08 | 297954.73 | 3847460.48
MHB-1299 | MHB-1298 | 796.85 | 796.16 | 50 | 794.1844 | 793.6844 | 200 | 0.01 | 297780.58 | 3847116.21 | 297822.57 | 3847089.13
MHB-1310 | MHB-1298 | 796.5 | 796.16 | 31.5 | 794.0598 | 793.7763 | 200 | 0.009 | 297805.42 | 3847062.69 | 297822.57 | 3847089.13
MHB-1328 | MHB-1327 | 796.56 | 796.18 | 50 | 793.8573 | 793.2572 | 200 | 0.012 | 297861.46 | 3847371.78 | 297902.89 | 3847343.73
MHB-87 | MHB-86 | 795.1 | 796.2 | 30.5 | 790.973 | 790.912 | 600 | 0.002 | 297940.48 | 3847635.11 | 297922.29 | 3847659.61
MHB-1330 | MHB-1329 | 796.55 | 796.23 | 47 | 793.7568 | 793.2868 | 200 | 0.01 | 297874.26 | 3847514.7 | 297913.2 | 3847488.37
MHB-1333 | MHB-1329 | 796.3 | 796.23 | 40 | 793.6967 | 793.2967 | 200 | 0.01 | 297891.74 | 3847454.57 | 297913.2 | 3847488.37
MHB-93 | MHB-92 | 796.33 | 796.25 | 42 | 793.145 | 792.725 | 200 | 0.01 | 297880.67 | 3847438.01 | 297915.76 | 3847414.92
MHB-1337 | MHB-1336 | 796.64 | 796.28 | 42 | 793.9414 | 793.3954 | 200 | 0.013 | 297829.01 | 3847619.26 | 297863.92 | 3847595.84
MHB-92 | MHB-91 | 796.25 | 796.31 | 42 | 792.725 | 792.305 | 200 | 0.01 | 297915.76 | 3847414.92 | 297950.37 | 3847391.08
MHB-102 | MHB-91 | 795.77 | 796.31 | 75 | 791.615 | 791.465 | 600 | 0.002 | 297944.69 | 3847316.34 | 297950.37 | 3847391.08
MHB-118 | MHB-117 | 796.9 | 796.31 | 50 | 794.0615 | 793.6115 | 200 | 0.009 | 297793.56 | 3847179.82 | 297834.79 | 3847151.54
MHB-99 | MHB-93 | 796.67 | 796.33 | 47.5 | 793.62 | 793.145 | 200 | 0.01 | 297840.84 | 3847463.88 | 297880.67 | 3847438.01
MHB-94 | MHB-93 | 796.52 | 796.33 | 31.5 | 793.406 | 793.154 | 200 | 0.008 | 297864.17 | 3847411.18 | 297880.67 | 3847438.01
MHB-1222 | MHB-1221 | 796.5 | 796.46 | 42 | 793.634 | 793.298 | 250 | 0.008 | 297823.33 | 3846938.85 | 297858.23 | 3846915.51
MHB-1311 | MHB-1310 | 796.85 | 796.5 | 31 | 794.3388 | 794.0598 | 200 | 0.009 | 297787.92 | 3847037.09 | 297805.42 | 3847062.69
MHB-1240 | MHB-1222 | 797.5 | 796.5 | 45 | 794.044 | 793.684 | 200 | 0.008 | 297785.86 | 3846963.75 | 297823.33 | 3846938.85
MHB-1223 | MHB-1222 | 797.21 | 796.5 | 39 | 794.293 | 793.942 | 200 | 0.009 | 297803.07 | 3846905.49 | 297823.33 | 3846938.85
MHB-95 | MHB-94 | 796.7 | 796.52 | 31.5 | 793.658 | 793.406 | 200 | 0.008 | 297847.5 | 3847384.5 | 297864.17 | 3847411.18
MHB-123 | MHB-122 | 796.68 | 796.53 | 88 | 793.0792 | 792.6392 | 600 | 0.005 | 297882.13 | 3846804.31 | 297892.71 | 3846891.59
MHB-1221 | MHB-122 | 796.46 | 796.53 | 42 | 793.298 | 793.046 | 250 | 0.006 | 297858.23 | 3846915.51 | 297892.71 | 3846891.59
MHB-1331 | MHB-1330 | 796.94 | 796.55 | 47 | 794.2269 | 793.7568 | 200 | 0.01 | 297834.84 | 3847540.22 | 297874.26 | 3847514.7
MHB-1317 | MHB-1316 | 797.1 | 796.58 | 47.5 | 793.7753 | 793.3478 | 200 | 0.009 | 297809.73 | 3847258.76 | 297849.23 | 3847232.37
MHB-100 | MHB-99 | 797.04 | 796.67 | 47.5 | 794.095 | 793.62 | 200 | 0.01 | 297801.14 | 3847490.03 | 297840.84 | 3847463.88
MHB-125 | MHB-123 | 797.02 | 796.68 | 86 | 793.8092 | 793.3792 | 600 | 0.005 | 297872.32 | 3846718.63 | 297882.13 | 3846804.31
MHB-96 | MHB-95 | 796.98 | 796.7 | 48 | 794.042 | 793.658 | 200 | 0.008 | 297807.38 | 3847410.93 | 297847.5 | 3847384.5
MHB-5 | MHB-3 | 797.16 | 796.73 | 60 | 793.845 | 793.245 | 315 | 0.01 | 297778.73 | 3847579.48 | 297811.01 | 3847630.11
MHB-84 | MHB-3 | 796.93 | 796.73 | 50 | 794.0219 | 793.5219 | 200 | 0.01 | 297769.25 | 3847657.62 | 297811.01 | 3847630.11
MHB-106 | MHB-105 | 796.79 | 796.8 | 40 | 794.2878 | 793.6878 | 200 | 0.015 | 297847.89 | 3847259.07 | 297870.37 | 3847292.11
MHB-107 | MHB-105 | 797.09 | 796.8 | 39.5 | 793.9334 | 793.5779 | 200 | 0.009 | 297837.44 | 3847313.91 | 297870.37 | 3847292.11
MHB-1300 | MHB-1299 | 797.55 | 796.85 | 50 | 794.6844 | 794.1844 | 200 | 0.01 | 297738.72 | 3847143.56 | 297780.58 | 3847116.21
MHB-1312 | MHB-1311 | 797.36 | 796.85 | 45 | 794.7438 | 794.3388 | 200 | 0.009 | 297751.02 | 3847062.81 | 297787.92 | 3847037.09
MHB-3 | MHB-2 | 796.73 | 796.9 | 39 | 793.245 | 792.855 | 315 | 0.01 | 297811.01 | 3847630.11 | 297833.31 | 3847662.14
MHB-119 | MHB-118 | 797.21 | 796.9 | 50 | 794.5115 | 794.0615 | 200 | 0.009 | 297752.2 | 3847207.94 | 297793.56 | 3847179.82
MHB-85 | MHB-84 | 797.22 | 796.93 | 50 | 794.5219 | 794.0219 | 200 | 0.01 | 297727.51 | 3847685.07 | 297769.25 | 3847657.62
MHB-1332 | MHB-1331 | 797.4 | 796.94 | 47 | 794.6969 | 794.2269 | 200 | 0.01 | 297795.43 | 3847565.88 | 297834.84 | 3847540.22
MHB-97 | MHB-96 | 797.26 | 796.98 | 48 | 794.426 | 794.042 | 200 | 0.008 | 297767.08 | 3847437.04 | 297807.38 | 3847410.93
MHB-126 | MHB-125 | 797.52 | 797.02 | 86 | 794.2392 | 793.8092 | 600 | 0.005 | 297860.39 | 3846633.63 | 297872.32 | 3846718.63
MHB-2 | MHB-1 | 796.9 | 797.04 | 38 | 792.555 | 792.175 | 315 | 0.01 | 297833.31 | 3847662.14 | 297855.24 | 3847693.13
MHB-86 | MHB-1 | 796.2 | 797.04 | 75 | 790.912 | 790.762 | 600 | 0.002 | 297922.29 | 3847659.61 | 297855.24 | 3847693.13
MHB-101 | MHB-100 | 797.27 | 797.04 | 47.5 | 794.57 | 794.095 | 200 | 0.01 | 297761.06 | 3847515.57 | 297801.14 | 3847490.03
MHB-1 | O-1 | 797.04 | 797.04 | 10.5 | 790.762 | 790.7358 | 600 | 0.0025 | 297855.24 | 3847693.13 | 297856.8 | 3847703.69
MHB-108 | MHB-107 | 797.28 | 797.09 | 39.5 | 794.2889 | 793.9334 | 200 | 0.009 | 297804.92 | 3847336.27 | 297837.44 | 3847313.91
MHB-1318 | MHB-1317 | 797.62 | 797.1 | 47.5 | 794.2028 | 793.7753 | 200 | 0.009 | 297770.08 | 3847284.84 | 297809.73 | 3847258.76
MHB-7 | MHB-5 | 797.48 | 797.16 | 62 | 794.465 | 793.845 | 315 | 0.01 | 297743.56 | 3847528.39 | 297778.73 | 3847579.48
MHB-81 | MHB-5 | 797.23 | 797.16 | 40 | 794.52 | 794.2 | 200 | 0.008 | 297745.11 | 3847601.17 | 297778.73 | 3847579.48
MHB-1224 | MHB-1223 | 797.69 | 797.21 | 39 | 794.644 | 794.293 | 200 | 0.009 | 297782.07 | 3846872.6 | 297803.07 | 3846905.49
MHB-82 | MHB-81 | 797.34 | 797.23 | 40 | 794.84 | 794.52 | 200 | 0.008 | 297711.35 | 3847622.58 | 297745.11 | 3847601.17
MHB-98 | MHB-97 | 797.51 | 797.26 | 48 | 794.81 | 794.426 | 200 | 0.008 | 297727 | 3847463.5 | 297767.08 | 3847437.04
MHB-112 | MHB-108 | 797.52 | 797.28 | 44 | 794.8169 | 794.2889 | 200 | 0.012 | 297781.28 | 3847299.18 | 297804.92 | 3847336.27
MHB-109 | MHB-108 | 797.54 | 797.28 | 50 | 794.9129 | 794.4629 | 200 | 0.009 | 297763.58 | 3847364.36 | 297804.92 | 3847336.27
MHB-83 | MHB-82 | 798.07 | 797.34 | 40 | 795.16 | 794.84 | 200 | 0.008 | 297678.04 | 3847644.8 | 297711.35 | 3847622.58
MHB-1313 | MHB-1312 | 797.85 | 797.36 | 45 | 795.1488 | 794.7438 | 200 | 0.009 | 297713.5 | 3847087.71 | 297751.02 | 3847062.81
MHB-1242 | MHB-1241 | 797.63 | 797.37 | 45.5 | 794.772 | 794.408 | 200 | 0.008 | 297709.81 | 3847013.75 | 297748.03 | 3846989.01
MHB-1322 | MHB-1320 | 797.75 | 797.41 | 39 | 795.022 | 794.71 | 200 | 0.008 | 297704.5 | 3847258.25 | 297737.18 | 3847237.09
MHB-1321 | MHB-1320 | 797.87 | 797.41 | 50 | 795.1668 | 794.6668 | 200 | 0.01 | 297710.28 | 3847194.95 | 297737.18 | 3847237.09
MHB-12 | MHB-7 | 797.69 | 797.48 | 62.5 | 794.735 | 794.485 | 315 | 0.004 | 297709.05 | 3847476.26 | 297743.56 | 3847528.39
MHB-8 | MHB-7 | 797.97 | 797.48 | 40 | 794.98 | 794.58 | 200 | 0.01 | 297710.3 | 3847550.53 | 297743.56 | 3847528.39
MHB-1320 | MHB-1319 | 797.41 | 797.5 | 29 | 794.6668 | 794.4348 | 200 | 0.008 | 297737.18 | 3847237.09 | 297753.67 | 3847260.96
MHB-1241 | MHB-1240 | 797.37 | 797.5 | 45.5 | 794.408 | 794.044 | 200 | 0.008 | 297748.03 | 3846989.01 | 297785.86 | 3846963.75
MHB-127 | MHB-126 | 797.98 | 797.52 | 61 | 794.5442 | 794.2392 | 600 | 0.005 | 297828.68 | 3846581.64 | 297860.39 | 3846633.63
MHB-110 | MHB-109 | 797.76 | 797.54 | 50 | 795.3629 | 794.9129 | 200 | 0.009 | 297722.17 | 3847392.43 | 297763.58 | 3847364.36
MHB-1301 | MHB-1300 | 798.09 | 797.55 | 50 | 795.1844 | 794.6844 | 200 | 0.01 | 297697.01 | 3847171.16 | 297738.72 | 3847143.56
MHB-1319 | MHB-1318 | 797.5 | 797.62 | 29 | 794.4348 | 794.2028 | 200 | 0.008 | 297753.67 | 3847260.96 | 297770.08 | 3847284.84
MHB-1324 | MHB-1318 | 797.8 | 797.62 | 40 | 794.721 | 794.361 | 200 | 0.009 | 297737.2 | 3847307.54 | 297770.08 | 3847284.84
MHB-1243 | MHB-1242 | 797.92 | 797.63 | 45.5 | 795.136 | 794.772 | 200 | 0.008 | 297671.49 | 3847038.38 | 297709.81 | 3847013.75
MHB-14 | MHB-12 | 798.4 | 797.69 | 60 | 795.0999 | 794.8599 | 315 | 0.004 | 297676.14 | 3847426.09 | 297709.05 | 3847476.26
MHB-1225 | MHB-1224 | 798.48 | 797.69 | 39 | 795.5973 | 794.9343 | 200 | 0.017 | 297749.66 | 3846894.21 | 297782.07 | 3846872.6
MHB-78 | MHB-12 | 798.62 | 797.69 | 40 | 795.25 | 794.85 | 200 | 0.01 | 297675.42 | 3847497.91 | 297709.05 | 3847476.26
MHB-1227 | MHB-1224 | 798.1 | 797.69 | 41 | 795.013 | 794.644 | 200 | 0.009 | 297759.61 | 3846838.31 | 297782.07 | 3846872.6
MHB-1323 | MHB-1322 | 798.09 | 797.75 | 39.5 | 795.3689 | 795.0529 | 200 | 0.008 | 297670.75 | 3847279.25 | 297704.5 | 3847258.25
MHB-111 | MHB-110 | 798.4 | 797.76 | 56 | 795.8669 | 795.3629 | 200 | 0.009 | 297677.03 | 3847425.56 | 297722.17 | 3847392.43
MHB-1325 | MHB-1324 | 797.98 | 797.8 | 40 | 795.0811 | 794.721 | 200 | 0.009 | 297704.17 | 3847330.06 | 297737.2 | 3847307.54
MHB-1314 | MHB-1313 | 798.29 | 797.85 | 45 | 795.5538 | 795.1488 | 200 | 0.009 | 297676.2 | 3847112.83 | 297713.5 | 3847087.71
MHB-1244 | MHB-1243 | 798.38 | 797.92 | 53 | 795.56 | 795.136 | 200 | 0.008 | 297627.38 | 3847067.75 | 297671.49 | 3847038.38
MHB-1271 | MHB-1243 | 798.03 | 797.92 | 38.5 | 795.532 | 795.2625 | 200 | 0.007 | 297651.12 | 3847005.75 | 297671.49 | 3847038.38
MHB-9 | MHB-8 | 798.36 | 797.97 | 40 | 795.38 | 794.98 | 200 | 0.01 | 297676.56 | 3847572.03 | 297710.3 | 3847550.53

## Zone C
| Upstream Node | Downstream Node | Upstream Ground Elevation (m) | Downstream Ground Elevation (m) | Length (m) | Upstream Invert Elevation (m) | Downstream Invert Elevation (m) | Section Size | Constructed Slope (m/m) | Upstream X (m) | Upstream Y (m) | Downstream X (m) | Downstream Y (m)
PHC-17 | MHC-17 | O-3 | 787.34 | 786.72 | 70 | 783.66 | 783.38 | DN600 | 0.004 | 298647.72 | 3845837.12 | 298652.77 | 3845906.93
PHC-22 | MHC-22 | MHC-21 | 787.8 | 787.1 | 77 | 785.108 | 784.8 | DN500 | 0.004 | 298567.87 | 3845533.61 | 298620.28 | 3845589.94
PHC-19 | MHC-19 | MHC-18 | 787.38 | 787.18 | 50 | 784.24 | 784.04 | DN500 | 0.004 | 298668.45 | 3845720.54 | 298669.16 | 3845770.51
PHC-538 | MHC-538 | MHC-17 | 788.58 | 787.34 | 28.5 | 786.034 | 785.179 | DN250 | 0.03 | 298628.78 | 3845858.2 | 298647.72 | 3845837.12
PHC-18 | MHC-18 | MHC-17 | 787.18 | 787.34 | 70 | 784.04 | 783.76 | DN500 | 0.004 | 298669.16 | 3845770.51 | 298647.72 | 3845837.12
PHC-20 | MHC-20 | MHC-19 | 787.6 | 787.38 | 70 | 784.52 | 784.24 | DN500 | 0.004 | 298651.59 | 3845652.6 | 298668.45 | 3845720.54
PHC-21 | MHC-21 | MHC-20 | 787.1 | 787.6 | 70 | 784.8 | 784.52 | DN500 | 0.004 | 298620.28 | 3845589.94 | 298651.59 | 3845652.6
PHC-23 | MHC-23 | MHC-22 | 788.6 | 787.8 | 77 | 785.692 | 785.384 | DN500 | 0.004 | 298504.27 | 3845490.06 | 298567.87 | 3845533.61
P-2819 | MHC-26 | MHC-24 | 789.25 | 788.3 | 77 | 786.608 | 786.3 | DN500 | 0.004 | 298373.39 | 3845408.91 | 298438.85 | 3845449.38
PHC-539 | MHC-539 | MHC-538 | 790.21 | 788.58 | 50 | 787.584 | 786.084 | DN250 | 0.03 | 298589.95 | 3845889.73 | 298628.78 | 3845858.2
PHC-24 | MHC-24 | MHC-23 | 788.3 | 788.6 | 77 | 786 | 785.692 | DN500 | 0.004 | 298438.85 | 3845449.38 | 298504.27 | 3845490.06
PHC-27 | MHC-27 | MHC-26 | 790.54 | 789.25 | 77 | 787.23 | 786.614 | DN500 | 0.008 | 298308.3 | 3845368.15 | 298373.39 | 3845408.91
PHC-540 | MHC-540 | MHC-539 | 791.23 | 790.21 | 50 | 789.134 | 787.634 | DN250 | 0.03 | 298541.67 | 3845902.75 | 298589.95 | 3845889.73
PHC-28 | MHC-28 | MHC-27 | 790.95 | 790.54 | 77 | 787.846 | 787.23 | DN500 | 0.008 | 298242.88 | 3845327.22 | 298308.3 | 3845368.15
PHC-29 | MHC-29 | MHC-28 | 791.6 | 790.95 | 77 | 788.462 | 787.846 | DN500 | 0.008 | 298177.56 | 3845286.68 | 298242.88 | 3845327.22
PHC-541 | MHC-541 | MHC-540 | 792.12 | 791.23 | 50 | 789.934 | 789.184 | DN250 | 0.015 | 298492.12 | 3845909.34 | 298541.67 | 3845902.75
PHC-30 | MHC-30 | MHC-29 | 791.93 | 791.6 | 77 | 789.078 | 788.462 | DN500 | 0.008 | 298111.99 | 3845246.74 | 298177.56 | 3845286.68
PHC-31 | MHC-31 | MHC-30 | 792.4 | 791.93 | 77 | 789.694 | 789.078 | DN500 | 0.008 | 298046.45 | 3845206.3 | 298111.99 | 3845246.74
PHC-542 | MHC-542 | MHC-541 | 793.02 | 792.12 | 50 | 790.734 | 789.984 | DN250 | 0.015 | 298442.64 | 3845916.89 | 298492.12 | 3845909.34
PHC-32 | MHC-32 | MHC-31 | 793.84 | 792.4 | 77 | 790.31 | 789.694 | DN500 | 0.008 | 297980.63 | 3845166.25 | 298046.45 | 3845206.3
PHC-543 | MHC-543 | MHC-542 | 793.98 | 793.02 | 50 | 791.484 | 790.734 | DN250 | 0.015 | 298393.12 | 3845923.53 | 298442.64 | 3845916.89
PHC-34 | MHC-34 | MHC-33 | 794.3 | 793.5 | 70 | 791.43 | 790.87 | DN500 | 0.008 | 297852.09 | 3845111.59 | 297918.08 | 3845134.82
PHC-33 | MHC-33 | MHC-32 | 793.5 | 793.84 | 70 | 790.87 | 790.31 | DN500 | 0.008 | 297918.08 | 3845134.82 | 297980.63 | 3845166.25
PHC-544 | MHC-544 | MHC-543 | 794.9 | 793.98 | 50 | 792.284 | 791.534 | DN250 | 0.015 | 298343.86 | 3845931.99 | 298393.12 | 3845923.53
PHC-36 | MHC-36 | MHC-35 | 795.12 | 794.29 | 70 | 792.55 | 791.99 | DN500 | 0.008 | 297713.66 | 3845091.46 | 297783.37 | 3845098.13
PHC-35 | MHC-35 | MHC-34 | 794.29 | 794.3 | 70 | 791.99 | 791.43 | DN500 | 0.008 | 297783.37 | 3845098.13 | 297852.09 | 3845111.59
PHC-545 | MHC-545 | MHC-544 | 795.91 | 794.9 | 50 | 793.134 | 792.384 | DN200 | 0.015 | 298294.27 | 3845938.31 | 298343.86 | 3845931.99
PHC-37 | MHC-37 | MHC-36 | 795.85 | 795.12 | 70 | 793.38 | 792.82 | DN500 | 0.008 | 297643.81 | 3845086.37 | 297713.66 | 3845091.46
PHC-547 | MHC-547 | MHC-546 | 795.41 | 795.65 | 48 | 793.71 | 793.422 | DN200 | 0.006 | 298267.65 | 3845846.1 | 298280.89 | 3845892.24
PHC-38 | MHC-38 | MHC-37 | 796.62 | 795.85 | 70 | 793.99 | 793.43 | DN500 | 0.008 | 297573.97 | 3845081.79 | 297643.81 | 3845086.37
PHC-548 | MHC-548 | MHC-545 | 796.28 | 795.91 | 50 | 793.53 | 793.23 | DN200 | 0.006 | 298244.87 | 3845945.9 | 298294.27 | 3845938.31
PHC-546 | MHC-546 | MHC-545 | 795.65 | 795.91 | 48 | 793.422 | 793.134 | DN200 | 0.006 | 298280.89 | 3845892.24 | 298294.27 | 3845938.31
PHC-553 | MHC-553 | MHC-552 | 796.99 | 796.25 | 35 | 794.76 | 794.55 | DN200 | 0.006 | 298091.96 | 3845900.23 | 298101.69 | 3845933.82
PHC-549 | MHC-549 | MHC-548 | 796.58 | 796.28 | 50 | 793.83 | 793.53 | DN200 | 0.006 | 298195.51 | 3845953.97 | 298244.87 | 3845945.9
PHC-550 | MHC-550 | MHC-549 | 796.88 | 796.58 | 50 | 794.13 | 793.83 | DN200 | 0.006 | 298146.2 | 3845962.5 | 298195.51 | 3845953.97
PHC-39 | MHC-39 | MHC-38 | 796.85 | 796.62 | 70 | 794.55 | 793.99 | DN500 | 0.008 | 297504.15 | 3845076.37 | 297573.97 | 3845081.79
P-2818 | MHC-41 | MHC-39 | 798.33 | 796.85 | 81 | 795.2898 | 794.6418 | DN500 | 0.008 | 297454.99 | 3845140.71 | 297504.15 | 3845076.37
PHC-551 | MHC-551 | MHC-550 | 797.58 | 796.88 | 35 | 794.34 | 794.13 | DN200 | 0.006 | 298111.52 | 3845967.42 | 298146.2 | 3845962.5
PHC-552 | MHC-552 | MHC-551 | 796.25 | 797.58 | 35 | 794.55 | 794.34 | DN200 | 0.006 | 298101.69 | 3845933.82 | 298111.52 | 3845967.42
PHC-42 | MHC-42 | MHC-41 | 798.85 | 798.33 | 82 | 795.9457 | 795.2898 | DN500 | 0.008 | 297404.54 | 3845205.35 | 297454.99 | 3845140.71
PHC-43 | MHC-43 | MHC-42 | 798.88 | 798.85 | 26 | 796.0498 | 795.9457 | DN500 | 0.004 | 297407.51 | 3845231.36 | 297404.54 | 3845205.35
PHC-44 | MHC-44 | MHC-43 | 799.05 | 798.88 | 46 | 796.2337 | 796.0498 | DN500 | 0.004 | 297447.82 | 3845253.49 | 297407.51 | 3845231.36
P-2821 | MHC-47 | MHC-45 | 800.46 | 799.03 | 83 | 796.7458 | 796.4138 | DN500 | 0.004 | 297447.54 | 3845347.37 | 297487.61 | 3845274.55
PHC-45 | MHC-45 | MHC-44 | 799.03 | 799.05 | 45 | 796.4138 | 796.2337 | DN500 | 0.004 | 297487.61 | 3845274.55 | 297447.82 | 3845253.49
PHC-48 | MHC-48 | MHC-47 | 801.12 | 800.46 | 82 | 797.0738 | 796.7458 | DN500 | 0.004 | 297407.43 | 3845418.74 | 297447.54 | 3845347.37
P-2823 | MHC-51 | MHC-49 | 801.35 | 801.07 | 82.5 | 797.4863 | 797.28 | DN500 | 0.0025 | 297262.56 | 3845340.25 | 297336.04 | 3845377.7
PHC-49 | MHC-49 | MHC-48 | 801.07 | 801.12 | 82.5 | 797.28 | 797.0738 | DN500 | 0.0025 | 297336.04 | 3845377.7 | 297407.43 | 3845418.74
PHC-52 | MHC-52 | MHC-51 | 801.83 | 801.35 | 50 | 797.6113 | 797.4863 | DN500 | 0.0025 | 297212.56 | 3845339.75 | 297262.56 | 3845340.25
PHC-537 | MHC-537 | MHC-535 | 801.57 | 801.68 | 50 | 799.87 | 799.4 | DN200 | 0.0094 | 296890.89 | 3845269.09 | 296850.26 | 3845298.21
PHC-536 | MHC-536 | MHC-535 | 801.35 | 801.68 | 50 | 799.65 | 799.4 | DN200 | 0.005 | 296820.65 | 3845257.9 | 296850.26 | 3845298.21
PHC-535 | MHC-535 | MHC-534 | 801.68 | 801.75 | 29 | 799.35 | 799.205 | DN250 | 0.005 | 296850.26 | 3845298.21 | 296867.14 | 3845321.78
PHC-53 | MHC-53 | MHC-52 | 802.69 | 801.83 | 68 | 797.7812 | 797.6113 | DN500 | 0.0025 | 297146.62 | 3845356.33 | 297212.56 | 3845339.75
PHC-534 | MHC-534 | MHC-533 | 801.75 | 801.91 | 29 | 799.205 | 799.06 | DN250 | 0.005 | 296867.14 | 3845321.78 | 296884.45 | 3845345.04
PHC-533 | MHC-533 | MHC-532 | 801.91 | 802.3 | 28.5 | 799.06 | 798.9175 | DN250 | 0.005 | 296884.45 | 3845345.04 | 296901.39 | 3845368
PHC-62 | MHC-62 | MHC-61 | 801.84 | 802.41 | 46 | 800.14 | 799.8244 | DN200 | 0.006861 | 296778.89 | 3845286.88 | 296805.37 | 3845324.51
PHC-54 | MHC-54 | MHC-53 | 803.54 | 802.69 | 66 | 797.9462 | 797.7812 | DN500 | 0.0025 | 297082.48 | 3845372.1 | 297146.62 | 3845356.33
PHC-61 | MHC-61 | MHC-60 | 802.41 | 802.72 | 46 | 799.8244 | 799.5665 | DN200 | 0.005607 | 296805.37 | 3845324.51 | 296831.83 | 3845362.13
PHC-60 | MHC-60 | MHC-59 | 802.72 | 803.12 | 46 | 799.5665 | 799.3365 | DN200 | 0.005 | 296831.83 | 3845362.13 | 296858.16 | 3845399.9
PHC-63 | MHC-63 | MHC-58 | 804.37 | 803.25 | 58 | 799.757 | 799.409 | DN500 | 0.006 | 296828.7 | 3845451.42 | 296884.93 | 3845437.32
PHC-59 | MHC-59 | MHC-58 | 803.12 | 803.25 | 46 | 799.3365 | 799.1064 | DN200 | 0.005 | 296858.16 | 3845399.9 | 296884.93 | 3845437.32
PHC-532 | MHC-532 | MHC-530 | 802.3 | 803.35 | 28.5 | 798.9175 | 798.775 | DN250 | 0.005 | 296901.39 | 3845368 | 296917.82 | 3845391.24
PHC-531 | MHC-531 | MHC-530 | 803.35 | 803.35 | 23 | 800.65 | 799.73 | DN200 | 0.04 | 296898.73 | 3845404.38 | 296917.82 | 3845391.24
PHC-55 | MHC-55 | MHC-54 | 804.34 | 803.54 | 66 | 798.1113 | 797.9462 | DN500 | 0.0025 | 297018.98 | 3845390.07 | 297082.48 | 3845372.1
PHC-58 | MHC-58 | MHC-57 | 803.25 | 803.72 | 58 | 798.8065 | 798.4584 | DN500 | 0.006 | 296884.93 | 3845437.32 | 296941.3 | 3845423.67
PHC-530 | MHC-530 | MHC-57 | 803.35 | 803.72 | 40 | 798.775 | 798.575 | DN250 | 0.005 | 296917.82 | 3845391.24 | 296941.3 | 3845423.67
PHC-57 | MHC-57 | MHC-56 | 803.72 | 804.13 | 35.5 | 798.325 | 798.2363 | DN500 | 0.0025 | 296941.3 | 3845423.67 | 296975.95 | 3845415.56
PHC-56 | MHC-56 | MHC-55 | 804.13 | 804.34 | 50 | 798.2363 | 798.1113 | DN500 | 0.0025 | 296975.95 | 3845415.56 | 297018.98 | 3845390.07
PHC-64 | MHC-64 | MHC-63 | 804.86 | 804.37 | 50 | 800.557 | 800.257 | DN500 | 0.006 | 296780.25 | 3845463.79 | 296828.7 | 3845451.42
PHC-488 | MHC-488 | MHC-487 | 805.74 | 804.45 | 50 | 803.3 | 803 | DN250 | 0.006 | 296480.09 | 3845264.09 | 296527.31 | 3845247.68
PHC-485 | MHC-485 | MHC-484 | 805.35 | 804.77 | 20.5 | 802.71 | 802.6075 | DN250 | 0.005 | 296546.24 | 3845302.48 | 296565.9 | 3845296.58
PHC-65 | MHC-65 | MHC-64 | 806.2 | 804.86 | 48 | 800.845 | 800.557 | DN500 | 0.006 | 296733.56 | 3845474.99 | 296780.25 | 3845463.79
PHC-487 | MHC-487 | MHC-486 | 804.45 | 804.86 | 29 | 803 | 802.855 | DN250 | 0.005 | 296527.31 | 3845247.68 | 296537.22 | 3845274.88
PHC-514 | MHC-514 | MHC-64 | 804.89 | 804.86 | 40 | 801.9458 | 801.1458 | DN200 | 0.02 | 296790.21 | 3845502.56 | 296780.25 | 3845463.79
PHC-515 | MHC-515 | MHC-514 | 805.57 | 804.89 | 45 | 802.9858 | 801.9958 | DN200 | 0.022 | 296763.31 | 3845538.6 | 296790.21 | 3845502.56
PHC-502 | MHC-502 | MHC-485 | 807.23 | 805.35 | 50 | 804.32 | 803.07 | DN200 | 0.025 | 296499.48 | 3845320.09 | 296546.24 | 3845302.48
PHC-486 | MHC-486 | MHC-485 | 804.86 | 805.35 | 29 | 802.855 | 802.71 | DN250 | 0.005 | 296537.22 | 3845274.88 | 296546.24 | 3845302.48
PHC-516 | MHC-516 | MHC-515 | 807.01 | 805.57 | 50 | 804.1358 | 803.0358 | DN200 | 0.022 | 296716.24 | 3845555.56 | 296763.31 | 3845538.6
PHC-451 | MHC-451 | MHC-450 | 807.46 | 805.67 | 50 | 804.1 | 802.35 | DN200 | 0.035 | 296596.32 | 3845435.63 | 296642.25 | 3845415.91
PHC-455 | MHC-455 | MHC-450 | 805.92 | 805.67 | 32 | 801.91 | 801.75 | DN315 | 0.005 | 296629.32 | 3845386.61 | 296642.25 | 3845415.91
PHC-489 | MHC-489 | MHC-488 | 807.72 | 805.74 | 50 | 805.369 | 803.469 | DN200 | 0.038 | 296433.17 | 3845281.37 | 296480.09 | 3845264.09
PHC-458 | MHC-458 | MHC-457 | 806.27 | 805.8 | 21.5 | 802.35 | 802.2425 | DN315 | 0.005 | 296578.59 | 3845332.92 | 296599.35 | 3845327.42
PHC-456 | MHC-456 | MHC-455 | 806.11 | 805.92 | 32 | 802.07 | 801.91 | DN315 | 0.005 | 296616.8 | 3845357.19 | 296629.32 | 3845386.61
PHC-505 | MHC-505 | MHC-456 | 807.04 | 806.11 | 44 | 804.539 | 802.735 | DN200 | 0.041 | 296575.81 | 3845373.07 | 296616.8 | 3845357.19
PHC-457 | MHC-457 | MHC-456 | 805.8 | 806.11 | 34.5 | 802.2425 | 802.07 | DN315 | 0.005 | 296599.35 | 3845327.42 | 296616.8 | 3845357.19
PHC-66 | MHC-66 | MHC-65 | 806.91 | 806.2 | 50 | 801.145 | 800.845 | DN500 | 0.006 | 296685.32 | 3845488.02 | 296733.56 | 3845474.99
PHC-484 | MHC-484 | MHC-458 | 804.77 | 806.27 | 38.5 | 802.6075 | 802.415 | DN250 | 0.005 | 296565.9 | 3845296.58 | 296578.59 | 3845332.92
PHC-459 | MHC-459 | MHC-458 | 807.21 | 806.27 | 31.5 | 804.51 | 802.935 | DN200 | 0.05 | 296549.08 | 3845343.84 | 296578.59 | 3845332.92
PHC-450 | MHC-450 | MHC-449 | 805.67 | 806.39 | 42 | 801.75 | 801.54 | DN315 | 0.005 | 296642.25 | 3845415.91 | 296663.32 | 3845452.26
PHC-449 | MHC-449 | MHC-66 | 806.39 | 806.91 | 42 | 801.54 | 801.33 | DN315 | 0.005 | 296663.32 | 3845452.26 | 296685.32 | 3845488.02
PHC-67 | MHC-67 | MHC-66 | 808.07 | 806.91 | 52 | 804.066 | 803.91 | DN500 | 0.003 | 296636.63 | 3845506.16 | 296685.32 | 3845488.02
PHC-517 | MHC-517 | MHC-516 | 808.72 | 807.01 | 50 | 805.2858 | 804.1858 | DN200 | 0.022 | 296671.62 | 3845578.17 | 296716.24 | 3845555.56
PHC-506 | MHC-506 | MHC-505 | 807.99 | 807.04 | 48 | 805.433 | 804.569 | DN200 | 0.018 | 296530.94 | 3845390.14 | 296575.81 | 3845373.07
PHC-460 | MHC-460 | MHC-459 | 807.82 | 807.21 | 31.5 | 804.964 | 804.586 | DN200 | 0.012 | 296519.57 | 3845354.85 | 296549.08 | 3845343.84
PHC-503 | MHC-503 | MHC-502 | 808.51 | 807.23 | 50 | 805.62 | 804.37 | DN200 | 0.025 | 296452.47 | 3845337.22 | 296499.48 | 3845320.09
PHC-452 | MHC-452 | MHC-451 | 809.25 | 807.46 | 50 | 806.55 | 804.55 | DN200 | 0.04 | 296550.77 | 3845456.23 | 296596.32 | 3845435.63
PHC-490 | MHC-490 | MHC-489 | 808.76 | 807.72 | 50 | 805.719 | 805.419 | DN200 | 0.006 | 296385.98 | 3845298.01 | 296433.17 | 3845281.37
PHC-462 | MHC-462 | MHC-460 | 808.32 | 807.82 | 40 | 805.444 | 804.964 | DN200 | 0.012 | 296481.76 | 3845367.84 | 296519.57 | 3845354.85
PHC-461 | MHC-461 | MHC-460 | 807.96 | 807.82 | 29.5 | 805.26 | 804.965 | DN200 | 0.01 | 296529.16 | 3845382.76 | 296519.57 | 3845354.85
PHC-507 | MHC-507 | MHC-506 | 809.13 | 807.99 | 52 | 806.399 | 805.463 | DN200 | 0.018 | 296483 | 3845410.33 | 296530.94 | 3845390.14
PHC-494 | MHC-494 | MHC-493 | 808.15 | 808.01 | 50 | 806.55 | 806.25 | DN200 | 0.006 | 296284.36 | 3845263.41 | 296331.59 | 3845247.09
PHC-68 | MHC-68 | MHC-67 | 808.68 | 808.07 | 52 | 804.4865 | 804.3305 | DN500 | 0.003 | 296588.33 | 3845525.33 | 296636.63 | 3845506.16
PHC-495 | MHC-495 | MHC-494 | 808.78 | 808.15 | 50 | 806.85 | 806.55 | DN200 | 0.006 | 296237.14 | 3845279.99 | 296284.36 | 3845263.41
PHC-463 | MHC-463 | MHC-462 | 809.02 | 808.32 | 40 | 805.924 | 805.444 | DN200 | 0.012 | 296444.27 | 3845381.77 | 296481.76 | 3845367.84
PHC-504 | MHC-504 | MHC-503 | 809.42 | 808.51 | 50 | 806.92 | 805.67 | DN200 | 0.025 | 296405.26 | 3845353.68 | 296452.47 | 3845337.22
PHC-493 | MHC-493 | MHC-492 | 808.01 | 808.61 | 30 | 806.25 | 806.07 | DN200 | 0.006 | 296331.59 | 3845247.09 | 296344.4 | 3845274.2
PHC-69 | MHC-69 | MHC-68 | 809.26 | 808.68 | 64 | 804.6785 | 804.4865 | DN500 | 0.003 | 296529.89 | 3845551.79 | 296588.33 | 3845525.33
PHC-518 | MHC-518 | MHC-517 | 809.75 | 808.72 | 50 | 806.4358 | 805.3358 | DN200 | 0.022 | 296626.68 | 3845600.02 | 296671.62 | 3845578.17
PHC-491 | MHC-491 | MHC-490 | 808.93 | 808.76 | 28.5 | 805.89 | 805.719 | DN200 | 0.006 | 296357.44 | 3845301.23 | 296385.98 | 3845298.01
PHC-492 | MHC-492 | MHC-491 | 808.61 | 808.93 | 30 | 806.07 | 805.89 | DN200 | 0.006 | 296344.4 | 3845274.2 | 296357.44 | 3845301.23
PHC-496 | MHC-496 | MHC-491 | 809.57 | 808.93 | 40 | 806.736 | 806.416 | DN200 | 0.008 | 296319.77 | 3845314.8 | 296357.44 | 3845301.23
PHC-464 | MHC-464 | MHC-463 | 809.82 | 809.02 | 41.5 | 806.422 | 805.924 | DN200 | 0.012 | 296405.22 | 3845395.9 | 296444.27 | 3845381.77
PHC-508 | MHC-508 | MHC-507 | 809.31 | 809.13 | 18.5 | 806.762 | 806.429 | DN200 | 0.018 | 296489.69 | 3845427.55 | 296483 | 3845410.33
PHC-453 | MHC-453 | MHC-452 | 809.71 | 809.25 | 40 | 807.01 | 806.65 | DN200 | 0.009 | 296514.31 | 3845472.7 | 296550.77 | 3845456.23
PHC-70 | MHC-70 | MHC-69 | 810.26 | 809.26 | 64 | 804.8705 | 804.6785 | DN500 | 0.003 | 296471.39 | 3845577.88 | 296529.89 | 3845551.79
PHC-166 | MHC-166 | MHC-103 | 810.51 | 809.28 | 50 | 807.53 | 807.08 | DN200 | 0.009 | 296031.79 | 3845302.96 | 296081.59 | 3845307.7
PHC-104 | MHC-104 | MHC-103 | 809.3 | 809.28 | 44 | 806.668 | 806.558 | DN400 | 0.0025 | 296063.96 | 3845267.37 | 296081.59 | 3845307.7
PHC-105 | MHC-105 | MHC-104 | 809.37 | 809.3 | 44 | 806.778 | 806.668 | DN400 | 0.0025 | 296045.42 | 3845227.45 | 296063.96 | 3845267.37
PHC-512 | MHC-512 | MHC-508 | 809.33 | 809.31 | 6 | 807.2955 | 807.2535 | DN200 | 0.007 | 296491.84 | 3845433.18 | 296489.69 | 3845427.55
PHC-509 | MHC-509 | MHC-508 | 809.89 | 809.31 | 28.5 | 807.275 | 806.762 | DN200 | 0.018 | 296464.14 | 3845440.12 | 296489.69 | 3845427.55
PHC-513 | MHC-513 | MHC-512 | 809.33 | 809.33 | 33.5 | 807.53 | 807.2955 | DN200 | 0.007 | 296524.26 | 3845424.66 | 296491.84 | 3845433.18
PHC-175 | MHC-175 | MHC-174 | 809.21 | 809.34 | 30 | 807.51 | 807.36 | DN200 | 0.005 | 296084.76 | 3845268.34 | 296096.89 | 3845295.73
PHC-106 | MHC-106 | MHC-105 | 809.39 | 809.37 | 20 | 806.858 | 806.778 | DN400 | 0.004 | 296025.85 | 3845223.6 | 296045.42 | 3845227.45
PHC-103 | MHC-103 | MHC-102 | 809.28 | 809.38 | 44 | 806.558 | 806.448 | DN400 | 0.0025 | 296081.59 | 3845307.7 | 296101.76 | 3845346.86
PHC-171 | MHC-171 | MHC-102 | 809.51 | 809.38 | 17.5 | 807.06 | 806.955 | DN200 | 0.006 | 296118.02 | 3845341.01 | 296101.76 | 3845346.86
PHC-107 | MHC-107 | MHC-106 | 809.59 | 809.39 | 54 | 807.074 | 806.858 | DN400 | 0.004 | 295979.86 | 3845251.88 | 296025.85 | 3845223.6
PHC-172 | MHC-172 | MHC-171 | 809.95 | 809.51 | 39.5 | 807.35 | 807.113 | DN200 | 0.006 | 296156.06 | 3845330.28 | 296118.02 | 3845341.01
PHC-174 | MHC-174 | MHC-171 | 809.34 | 809.51 | 50 | 807.36 | 807.06 | DN200 | 0.006 | 296096.89 | 3845295.73 | 296118.02 | 3845341.01
PHC-497 | MHC-497 | MHC-496 | 810 | 809.57 | 42.5 | 807.076 | 806.736 | DN200 | 0.008 | 296280.1 | 3845330.08 | 296319.77 | 3845314.8
PHC-466 | MHC-466 | MHC-465 | 809.36 | 809.59 | 33 | 806.86 | 806.662 | DN200 | 0.006 | 296371.94 | 3845330.86 | 296386.67 | 3845360.46
PHC-108 | MHC-108 | MHC-107 | 810.07 | 809.59 | 54 | 807.29 | 807.074 | DN400 | 0.004 | 295934.89 | 3845281.71 | 295979.86 | 3845251.88
PHC-102 | MHC-102 | MHC-96 | 809.38 | 809.7 | 43.5 | 806.448 | 806.3392 | DN400 | 0.0025 | 296101.76 | 3845346.86 | 296120.78 | 3845385.99
PHC-97 | MHC-97 | MHC-96 | 810.62 | 809.7 | 31 | 807.7 | 807.08 | DN200 | 0.02 | 296092.4 | 3845398.46 | 296120.78 | 3845385.99
PHC-454 | MHC-454 | MHC-453 | 810.23 | 809.71 | 44 | 807.406 | 807.01 | DN200 | 0.009 | 296474.39 | 3845491.17 | 296514.31 | 3845472.7
PHC-529 | MHC-529 | MHC-518 | 809.62 | 809.75 | 50 | 806.92 | 806.62 | DN200 | 0.006 | 296648.74 | 3845644.93 | 296626.68 | 3845600.02
PHC-519 | MHC-519 | MHC-518 | 810.65 | 809.75 | 44 | 807.4538 | 806.4858 | DN200 | 0.022 | 296586.35 | 3845617.59 | 296626.68 | 3845600.02
PHC-96 | MHC-96 | MHC-95 | 809.7 | 809.78 | 39 | 806.3392 | 806.2418 | DN400 | 0.0025 | 296120.78 | 3845385.99 | 296138.57 | 3845420.73
PHC-467 | MHC-467 | MHC-464 | 810.18 | 809.82 | 23 | 807.0265 | 806.8885 | DN200 | 0.006 | 296384.05 | 3845404.81 | 296405.22 | 3845395.9
PHC-465 | MHC-465 | MHC-464 | 809.59 | 809.82 | 40 | 806.662 | 806.422 | DN200 | 0.006 | 296386.67 | 3845360.46 | 296405.22 | 3845395.9
PHC-510 | MHC-510 | MHC-509 | 810.15 | 809.89 | 28.5 | 807.446 | 807.275 | DN200 | 0.006 | 296438.6 | 3845452.76 | 296464.14 | 3845440.12
PHC-173 | MHC-173 | MHC-172 | 810.29 | 809.95 | 28 | 807.518 | 807.35 | DN200 | 0.006 | 296183.31 | 3845323.69 | 296156.06 | 3845330.28
PHC-94 | MHC-94 | MHC-93 | 809.7 | 809.95 | 40 | 807.7 | 807.38 | DN200 | 0.008 | 296135.92 | 3845376.78 | 296153.89 | 3845412.57
PHC-498 | MHC-498 | MHC-497 | 810.16 | 810 | 43 | 807.42 | 807.076 | DN200 | 0.008 | 296239.81 | 3845345.05 | 296280.1 | 3845330.08
PHC-109 | MHC-109 | MHC-108 | 810.38 | 810.07 | 37 | 807.438 | 807.29 | DN400 | 0.004 | 295905.08 | 3845303.67 | 295934.89 | 3845281.71
PHC-73 | MHC-73 | MHC-71 | 810.46 | 810.13 | 84 | 805.2405 | 805.0305 | DN500 | 0.0025 | 296337.2 | 3845639.99 | 296413.13 | 3845603.96
PHC-72 | MHC-72 | MHC-71 | 811.11 | 810.13 | 28 | 808.41 | 807.29 | DN200 | 0.04 | 296427.1 | 3845628.18 | 296413.13 | 3845603.96
PHC-511 | MHC-511 | MHC-510 | 810.44 | 810.15 | 49 | 807.74 | 807.446 | DN200 | 0.006 | 296459.75 | 3845496.94 | 296438.6 | 3845452.76
PHC-499 | MHC-499 | MHC-498 | 809.37 | 810.16 | 50 | 807.67 | 807.42 | DN200 | 0.005 | 296222.48 | 3845298.13 | 296239.81 | 3845345.05
PHC-500 | MHC-500 | MHC-498 | 810.66 | 810.16 | 35.5 | 807.886 | 807.602 | DN200 | 0.008 | 296252.03 | 3845378.4 | 296239.81 | 3845345.05
PHC-468 | MHC-468 | MHC-467 | 810.44 | 810.18 | 28 | 807.1945 | 807.0265 | DN200 | 0.006 | 296357.06 | 3845412.17 | 296384.05 | 3845404.81
PHC-477 | MHC-477 | MHC-467 | 810.55 | 810.18 | 38 | 807.592 | 807.364 | DN200 | 0.006 | 296400.2 | 3845439.17 | 296384.05 | 3845404.81
PHC-85 | MHC-85 | MHC-84 | 810.42 | 810.21 | 40 | 807.48 | 807.24 | DN200 | 0.006 | 296204.42 | 3845518.62 | 296187.26 | 3845482.47
PHC-84 | MHC-84 | MHC-83 | 810.21 | 810.26 | 37.5 | 807.24 | 807.015 | DN200 | 0.006 | 296187.26 | 3845482.47 | 296170.03 | 3845449.18
PHC-93 | MHC-93 | MHC-83 | 809.95 | 810.26 | 40 | 807.38 | 807.06 | DN200 | 0.008 | 296153.89 | 3845412.57 | 296170.03 | 3845449.18
PHC-71 | MHC-71 | MHC-70 | 810.13 | 810.26 | 64 | 805.0305 | 804.8705 | DN500 | 0.0025 | 296413.13 | 3845603.96 | 296471.39 | 3845577.88
PHC-110 | MHC-110 | MHC-109 | 810.67 | 810.38 | 37 | 807.586 | 807.438 | DN400 | 0.004 | 295875.27 | 3845325.5 | 295905.08 | 3845303.67
PHC-176 | MHC-176 | MHC-81 | 811.41 | 810.41 | 37 | 808.255 | 807.33 | DN200 | 0.025 | 296134.06 | 3845497 | 296168.98 | 3845484.87
PHC-82 | MHC-82 | MHC-81 | 810.75 | 810.41 | 33 | 806.1467 | 806.0643 | DN400 | 0.0025 | 296154.37 | 3845455.26 | 296168.98 | 3845484.87
PHC-86 | MHC-86 | MHC-85 | 810.6 | 810.42 | 40 | 807.72 | 807.48 | DN200 | 0.006 | 296221.41 | 3845554.84 | 296204.42 | 3845518.62
PHC-469 | MHC-469 | MHC-468 | 810.6 | 810.44 | 28 | 807.3625 | 807.1945 | DN200 | 0.006 | 296330.02 | 3845419.43 | 296357.06 | 3845412.17
PHC-81 | MHC-81 | MHC-80 | 810.41 | 810.46 | 28.5 | 806.0643 | 805.993 | DN400 | 0.0025 | 296168.98 | 3845484.87 | 296180.7 | 3845510.83
P-2828 | MHC-75 | MHC-73 | 811.35 | 810.46 | 83.5 | 805.4493 | 805.2405 | DN500 | 0.0025 | 296259.23 | 3845669.64 | 296337.2 | 3845639.99
PHC-167 | MHC-167 | MHC-166 | 811.07 | 810.51 | 50 | 807.9985 | 807.5485 | DN200 | 0.009 | 295982.15 | 3845296.75 | 296031.79 | 3845302.96
PHC-479 | MHC-479 | MHC-478 | 810.78 | 810.52 | 42 | 808.072 | 807.82 | DN200 | 0.006 | 296433.09 | 3845512.08 | 296415.61 | 3845473.94
PHC-478 | MHC-478 | MHC-477 | 810.52 | 810.55 | 38 | 807.82 | 807.592 | DN200 | 0.006 | 296415.61 | 3845473.94 | 296400.2 | 3845439.17
PHC-470 | MHC-470 | MHC-469 | 811.73 | 810.6 | 46 | 809.03 | 807.42 | DN200 | 0.035 | 296345.57 | 3845462.69 | 296330.02 | 3845419.43
PHC-471 | MHC-471 | MHC-469 | 810.79 | 810.6 | 50 | 807.4875 | 807.3625 | DN200 | 0.0025 | 296280.09 | 3845421.97 | 296330.02 | 3845419.43
PHC-80 | MHC-80 | MHC-79 | 810.46 | 810.6 | 28.5 | 805.993 | 805.9217 | DN400 | 0.0025 | 296180.7 | 3845510.83 | 296192.65 | 3845536.72
PHC-182 | MHC-182 | MHC-79 | 811.33 | 810.6 | 39 | 808.115 | 807.14 | DN200 | 0.025 | 296156.16 | 3845550.43 | 296192.65 | 3845536.72
PHC-87 | MHC-87 | MHC-86 | 810.86 | 810.6 | 40 | 807.96 | 807.72 | DN200 | 0.006 | 296239.15 | 3845590.71 | 296221.41 | 3845554.84
PHC-98 | MHC-98 | MHC-97 | 811.31 | 810.62 | 30 | 808.3 | 807.7 | DN200 | 0.02 | 296064.74 | 3845410.16 | 296092.4 | 3845398.46
PHC-520 | MHC-520 | MHC-519 | 810.95 | 810.65 | 50 | 807.7538 | 807.4538 | DN200 | 0.006 | 296540.89 | 3845638.43 | 296586.35 | 3845617.59
PHC-501 | MHC-501 | MHC-500 | 810.87 | 810.66 | 35.5 | 808.17 | 807.886 | DN200 | 0.008 | 296264.06 | 3845411.81 | 296252.03 | 3845378.4
PHC-133 | MHC-133 | MHC-110 | 810.7 | 810.67 | 49.5 | 807.869 | 807.671 | DN315 | 0.004 | 295833.27 | 3845351.77 | 295875.27 | 3845325.5
PHC-111 | MHC-111 | MHC-110 | 811.6 | 810.67 | 50 | 808.569 | 808.219 | DN200 | 0.007 | 295885.75 | 3845374.44 | 295875.27 | 3845325.5
PHC-79 | MHC-79 | MHC-78 | 810.6 | 810.69 | 32 | 805.9217 | 805.8418 | DN400 | 0.0025 | 296192.65 | 3845536.72 | 296206.55 | 3845565.56
PHC-134 | MHC-134 | MHC-133 | 810.98 | 810.7 | 49.5 | 808.067 | 807.869 | DN315 | 0.004 | 295791.6 | 3845378.47 | 295833.27 | 3845351.77
PHC-95 | MHC-95 | MHC-82 | 809.78 | 810.75 | 38 | 806.2418 | 806.1467 | DN400 | 0.0025 | 296138.57 | 3845420.73 | 296154.37 | 3845455.26
PHC-83 | MHC-83 | MHC-82 | 810.26 | 810.75 | 17 | 807.015 | 806.862 | DN200 | 0.009 | 296170.03 | 3845449.18 | 296154.37 | 3845455.26
PHC-480 | MHC-480 | MHC-479 | 811.05 | 810.78 | 30 | 808.26 | 808.08 | DN200 | 0.006 | 296406.7 | 3845526.39 | 296433.09 | 3845512.08
PHC-474 | MHC-474 | MHC-471 | 811.13 | 810.79 | 45 | 808.21 | 807.94 | DN200 | 0.006 | 296297.66 | 3845463.42 | 296280.09 | 3845421.97
PHC-78 | MHC-78 | MHC-77 | 810.69 | 810.79 | 32 | 805.8418 | 805.7618 | DN400 | 0.0025 | 296206.55 | 3845565.56 | 296219.64 | 3845594.74
PHC-472 | MHC-472 | MHC-471 | 810.86 | 810.79 | 47 | 807.605 | 807.4875 | DN200 | 0.0025 | 296234.39 | 3845432.85 | 296280.09 | 3845421.97
PHC-473 | MHC-473 | MHC-472 | 810.43 | 810.86 | 50 | 807.73 | 807.605 | DN200 | 0.0025 | 296185.91 | 3845444.94 | 296234.39 | 3845432.85
PHC-88 | MHC-88 | MHC-87 | 811.05 | 810.86 | 30 | 808.14 | 807.96 | DN200 | 0.006 | 296268.36 | 3845583.87 | 296239.15 | 3845590.71
PHC-521 | MHC-521 | MHC-520 | 811.24 | 810.95 | 38.5 | 807.998 | 807.7538 | DN200 | 0.006343 | 296505.42 | 3845653.07 | 296540.89 | 3845638.43
PHC-528 | MHC-528 | MHC-520 | 811.33 | 810.95 | 50 | 808.63 | 807.88 | DN200 | 0.015 | 296562.72 | 3845683.39 | 296540.89 | 3845638.43
PHC-169 | MHC-169 | MHC-168 | 811.45 | 810.96 | 45 | 808.75 | 808.345 | DN200 | 0.009 | 295956.47 | 3845350.27 | 295945 | 3845306.76
PHC-135 | MHC-135 | MHC-134 | 811.24 | 810.98 | 52.5 | 808.277 | 808.067 | DN315 | 0.004 | 295744.25 | 3845401.12 | 295791.6 | 3845378.47
PHC-155 | MHC-155 | MHC-134 | 811.71 | 810.98 | 51.5 | 809.019 | 808.6585 | DN200 | 0.007 | 295800.36 | 3845429.27 | 295791.6 | 3845378.47
PHC-481 | MHC-481 | MHC-480 | 811.24 | 811.05 | 30 | 808.468 | 808.288 | DN200 | 0.006 | 296380.22 | 3845540.45 | 296406.7 | 3845526.39
PHC-89 | MHC-89 | MHC-88 | 811.31 | 811.05 | 30 | 808.32 | 808.14 | DN200 | 0.006 | 296297.51 | 3845576.78 | 296268.36 | 3845583.87
PHC-168 | MHC-168 | MHC-167 | 810.96 | 811.07 | 38.5 | 808.345 | 807.9985 | DN200 | 0.009 | 295945 | 3845306.76 | 295982.15 | 3845296.75
PHC-475 | MHC-475 | MHC-474 | 811.22 | 811.13 | 45 | 808.48 | 808.21 | DN200 | 0.006 | 296315.09 | 3845504.86 | 296297.66 | 3845463.42
PHC-441 | MHC-441 | MHC-440 | 811.28 | 811.18 | 50 | 807.97 | 807.67 | DN200 | 0.006 | 296311.22 | 3845729.35 | 296289.28 | 3845684.37
PHC-433 | MHC-433 | MHC-428 | 811.37 | 811.21 | 45 | 808.486 | 808.216 | DN200 | 0.006 | 296312.08 | 3845777.34 | 296291.71 | 3845737.22
PHC-429 | MHC-429 | MHC-428 | 811.6 | 811.21 | 46 | 808.878 | 808.51 | DN200 | 0.008 | 296246.98 | 3845747.9 | 296291.71 | 3845737.22
PHC-476 | MHC-476 | MHC-475 | 811.45 | 811.22 | 45 | 808.75 | 808.48 | DN200 | 0.006 | 296332.04 | 3845546.54 | 296315.09 | 3845504.86
PHC-440 | MHC-440 | MHC-427 | 811.18 | 811.23 | 21 | 807.67 | 807.292 | DN200 | 0.018 | 296289.28 | 3845684.37 | 296269.84 | 3845692.27
PHC-428 | MHC-428 | MHC-427 | 811.21 | 811.23 | 50 | 808.216 | 807.916 | DN200 | 0.006 | 296291.71 | 3845737.22 | 296269.84 | 3845692.27
PHC-527 | MHC-527 | MHC-521 | 811.6 | 811.24 | 50 | 808.9 | 808.15 | DN200 | 0.015 | 296525.5 | 3845698.83 | 296505.42 | 3845653.07
PHC-482 | MHC-482 | MHC-481 | 811.53 | 811.24 | 45 | 808.81 | 808.54 | DN200 | 0.006 | 296339.93 | 3845560.83 | 296380.22 | 3845540.45
PHC-136 | MHC-136 | MHC-135 | 811.89 | 811.24 | 52 | 808.485 | 808.277 | DN315 | 0.004 | 295695.59 | 3845419.49 | 295744.25 | 3845401.12
PHC-483 | MHC-483 | MHC-481 | 811.56 | 811.24 | 49 | 808.86 | 808.468 | DN200 | 0.008 | 296360.64 | 3845495.29 | 296380.22 | 3845540.45
PHC-77 | MHC-77 | MHC-76 | 810.79 | 811.24 | 50 | 805.7618 | 805.6368 | DN400 | 0.0025 | 296219.64 | 3845594.74 | 296240.9 | 3845639.97
PHC-522 | MHC-522 | MHC-521 | 811.45 | 811.24 | 41 | 808.244 | 807.998 | DN200 | 0.006 | 296467.85 | 3845669.49 | 296505.42 | 3845653.07
PHC-193 | MHC-193 | MHC-192 | 811.33 | 811.27 | 32 | 808.63 | 808.406 | DN200 | 0.007 | 296177.66 | 3845613.12 | 296189.75 | 3845642.77
PHC-442 | MHC-442 | MHC-441 | 811.36 | 811.28 | 38 | 808.198 | 807.97 | DN200 | 0.006 | 296327.71 | 3845763.45 | 296311.22 | 3845729.35
PHC-92 | MHC-92 | MHC-89 | 811.53 | 811.31 | 42.5 | 808.83 | 808.32 | DN200 | 0.012 | 296337.36 | 3845561.91 | 296297.51 | 3845576.78
PHC-90 | MHC-90 | MHC-89 | 811.51 | 811.31 | 50 | 808.62 | 808.32 | DN200 | 0.006 | 296281.43 | 3845529.47 | 296297.51 | 3845576.78
PHC-99 | MHC-99 | MHC-98 | 812.1 | 811.31 | 50 | 809.4 | 808.3 | DN200 | 0.022 | 296019.04 | 3845430.46 | 296064.74 | 3845410.16
PHC-100 | MHC-100 | MHC-98 | 812.19 | 811.31 | 48 | 809.27 | 808.31 | DN200 | 0.02 | 296081.09 | 3845455.33 | 296064.74 | 3845410.16
PHC-422 | MHC-422 | MHC-191 | 811.61 | 811.32 | 32 | 808.5525 | 808.2645 | DN200 | 0.009 | 296206.64 | 3845704.83 | 296201.39 | 3845673.27
PHC-196 | MHC-196 | MHC-191 | 811.49 | 811.32 | 52.5 | 807.8935 | 807.7622 | DN400 | 0.0025 | 296149.15 | 3845678.86 | 296201.39 | 3845673.27
PHC-192 | MHC-192 | MHC-191 | 811.27 | 811.32 | 32.5 | 808.406 | 808.1785 | DN200 | 0.007 | 296189.75 | 3845642.77 | 296201.39 | 3845673.27
PHC-183 | MHC-183 | MHC-182 | 811.85 | 811.33 | 39 | 809.09 | 808.115 | DN200 | 0.025 | 296119.74 | 3845564.29 | 296156.16 | 3845550.43
PHC-194 | MHC-194 | MHC-193 | 811.66 | 811.33 | 25 | 808.805 | 808.63 | DN200 | 0.007 | 296154.29 | 3845622.1 | 296177.66 | 3845613.12
PHC-76 | MHC-76 | MHC-75 | 811.24 | 811.35 | 35 | 805.6368 | 805.5493 | DN400 | 0.0025 | 296240.9 | 3845639.97 | 296259.23 | 3845669.64
PHC-191 | MHC-191 | MHC-75 | 811.32 | 811.35 | 58 | 807.6622 | 807.5172 | DN500 | 0.0025 | 296201.39 | 3845673.27 | 296259.23 | 3845669.64
PHC-427 | MHC-427 | MHC-75 | 811.23 | 811.35 | 25 | 807.292 | 806.842 | DN200 | 0.018 | 296269.84 | 3845692.27 | 296259.23 | 3845669.64
PHC-443 | MHC-443 | MHC-442 | 811.5 | 811.36 | 50 | 808.498 | 808.198 | DN200 | 0.006 | 296349.85 | 3845808.28 | 296327.71 | 3845763.45
PHC-434 | MHC-434 | MHC-433 | 811.5 | 811.37 | 45 | 808.756 | 808.486 | DN200 | 0.006 | 296332.37 | 3845817.5 | 296312.08 | 3845777.34
PHC-177 | MHC-177 | MHC-176 | 812.02 | 811.41 | 37 | 809.18 | 808.255 | DN200 | 0.025 | 296099.2 | 3845509.45 | 296134.06 | 3845497
PHC-523 | MHC-523 | MHC-522 | 811.65 | 811.45 | 41 | 808.49 | 808.244 | DN200 | 0.006 | 296430.32 | 3845686.05 | 296467.85 | 3845669.49
PHC-170 | MHC-170 | MHC-169 | 812.06 | 811.45 | 50 | 809.2 | 808.75 | DN200 | 0.009 | 295969.67 | 3845398.54 | 295956.47 | 3845350.27
PHC-197 | MHC-197 | MHC-196 | 811.82 | 811.49 | 52 | 808.0235 | 807.8935 | DN400 | 0.0025 | 296097.43 | 3845684.11 | 296149.15 | 3845678.86
PHC-435 | MHC-435 | MHC-434 | 811.87 | 811.5 | 50 | 809.1 | 808.8 | DN200 | 0.006 | 296354.49 | 3845862.31 | 296332.37 | 3845817.5
PHC-436 | MHC-436 | MHC-434 | 811.65 | 811.5 | 49 | 809.05 | 808.756 | DN200 | 0.006 | 296285.65 | 3845832.14 | 296332.37 | 3845817.5
PHC-444 | MHC-444 | MHC-443 | 811.8 | 811.5 | 50 | 809.1 | 808.5 | DN200 | 0.012 | 296395.95 | 3845788.86 | 296349.85 | 3845808.28
PHC-445 | MHC-445 | MHC-443 | 811.55 | 811.5 | 32.5 | 808.693 | 808.498 | DN200 | 0.006 | 296363.59 | 3845837.72 | 296349.85 | 3845808.28
PHC-91 | MHC-91 | MHC-90 | 811.62 | 811.51 | 50 | 808.92 | 808.62 | DN200 | 0.006 | 296265.81 | 3845481.98 | 296281.43 | 3845529.47
PHC-446 | MHC-446 | MHC-445 | 811.65 | 811.55 | 32.5 | 808.888 | 808.693 | DN200 | 0.006 | 296377.97 | 3845866.91 | 296363.59 | 3845837.72
PHC-132 | MHC-132 | MHC-111 | 811.63 | 811.6 | 50 | 808.93 | 808.63 | DN200 | 0.006 | 295839.25 | 3845392.8 | 295885.75 | 3845374.44
PHC-430 | MHC-430 | MHC-429 | 811.87 | 811.6 | 37 | 809.122 | 808.9 | DN200 | 0.006 | 296238.26 | 3845711.98 | 296246.98 | 3845747.9
PHC-431 | MHC-431 | MHC-429 | 811.76 | 811.6 | 12 | 808.996 | 808.9 | DN200 | 0.008 | 296235.34 | 3845750.86 | 296246.98 | 3845747.9
PHC-112 | MHC-112 | MHC-111 | 811.78 | 811.6 | 33 | 808.8 | 808.569 | DN200 | 0.007 | 295893.3 | 3845406.6 | 295885.75 | 3845374.44
PHC-423 | MHC-423 | MHC-422 | 811.88 | 811.61 | 49.5 | 808.998 | 808.5525 | DN200 | 0.009 | 296216.74 | 3845753.3 | 296206.64 | 3845704.83
PHC-447 | MHC-447 | MHC-446 | 811.91 | 811.65 | 47 | 809.17 | 808.888 | DN200 | 0.006 | 296422.98 | 3845853.33 | 296377.97 | 3845866.91
PHC-526 | MHC-526 | MHC-523 | 811.88 | 811.65 | 50 | 809.18 | 808.68 | DN200 | 0.01 | 296450.72 | 3845731.74 | 296430.32 | 3845686.05
PHC-438 | MHC-438 | MHC-436 | 812.02 | 811.65 | 38 | 809.278 | 809.05 | DN200 | 0.006 | 296273.49 | 3845796.14 | 296285.65 | 3845832.14
PHC-524 | MHC-524 | MHC-523 | 811.9 | 811.65 | 50 | 808.79 | 808.49 | DN200 | 0.006 | 296384.23 | 3845705.39 | 296430.32 | 3845686.05
PHC-437 | MHC-437 | MHC-436 | 811.83 | 811.65 | 42 | 809.33 | 809.078 | DN200 | 0.006 | 296245.44 | 3845844.24 | 296285.65 | 3845832.14
PHC-439 | MHC-439 | MHC-436 | 812.62 | 811.65 | 50 | 809.45 | 809.15 | DN200 | 0.006 | 296303.26 | 3845878.9 | 296285.65 | 3845832.14
PHC-195 | MHC-195 | MHC-194 | 811.82 | 811.66 | 33.5 | 809.12 | 808.8855 | DN200 | 0.007 | 296141.22 | 3845591.24 | 296154.29 | 3845622.1
PHC-156 | MHC-156 | MHC-155 | 812.29 | 811.71 | 51.5 | 809.3795 | 809.019 | DN200 | 0.007 | 295811.63 | 3845479.55 | 295800.36 | 3845429.27
PHC-432 | MHC-432 | MHC-431 | 812.09 | 811.76 | 43 | 809.39 | 809.046 | DN200 | 0.008 | 296245.94 | 3845792.56 | 296235.34 | 3845750.86
PHC-113 | MHC-113 | MHC-112 | 812.03 | 811.78 | 34 | 809.038 | 808.8 | DN200 | 0.007 | 295900.85 | 3845439.74 | 295893.3 | 3845406.6
PHC-199 | MHC-199 | MHC-197 | 812.01 | 811.82 | 58 | 808.1685 | 808.0235 | DN400 | 0.0025 | 296039.72 | 3845690.03 | 296097.43 | 3845684.11
PHC-198 | MHC-198 | MHC-197 | 812.03 | 811.82 | 50 | 809.33 | 808.58 | DN200 | 0.015 | 296087.37 | 3845635.12 | 296097.43 | 3845684.11
PHC-184 | MHC-184 | MHC-183 | 811.99 | 811.85 | 50 | 809.39 | 809.09 | DN200 | 0.006 | 296101.97 | 3845517.61 | 296119.74 | 3845564.29
PHC-185 | MHC-185 | MHC-183 | 812.19 | 811.85 | 42.5 | 809.405 | 809.15 | DN200 | 0.006 | 296080.33 | 3845580.12 | 296119.74 | 3845564.29
PHC-424 | MHC-424 | MHC-423 | 812.22 | 811.88 | 46 | 809.412 | 808.998 | DN200 | 0.009 | 296172 | 3845764.12 | 296216.74 | 3845753.3
PHC-137 | MHC-137 | MHC-136 | 813.38 | 811.89 | 52 | 808.797 | 808.485 | DN315 | 0.006 | 295645.35 | 3845432.9 | 295695.59 | 3845419.49
PHC-525 | MHC-525 | MHC-524 | 811.79 | 811.9 | 50 | 809.09 | 808.79 | DN200 | 0.006 | 296337.51 | 3845723.26 | 296384.23 | 3845705.39
PHC-448 | MHC-448 | MHC-447 | 812.17 | 811.91 | 50 | 809.47 | 809.17 | DN200 | 0.006 | 296470.92 | 3845839.14 | 296422.98 | 3845853.33
PHC-404 | MHC-404 | MHC-403 | 812.09 | 811.93 | 30 | 808.7285 | 808.5485 | DN200 | 0.006 | 296050.95 | 3845749 | 296045.22 | 3845719.53
PHC-408 | MHC-408 | MHC-407 | 812.09 | 811.98 | 32 | 810.19 | 809.486 | DN200 | 0.022 | 296027.45 | 3845790.97 | 296059.26 | 3845787.56
PHC-409 | MHC-409 | MHC-407 | 812.03 | 811.98 | 25 | 809.138 | 808.988 | DN200 | 0.006 | 296065.58 | 3845811.59 | 296059.26 | 3845787.56
PHC-416 | MHC-416 | MHC-410 | 812.17 | 812 | 41 | 809.652 | 809.406 | DN200 | 0.006 | 296072.76 | 3845851.47 | 296060.2 | 3845812.48
PHC-411 | MHC-411 | MHC-410 | 812.12 | 812 | 37.5 | 809.566 | 809.341 | DN200 | 0.006 | 296028.38 | 3845832.31 | 296060.2 | 3845812.48
PHC-403 | MHC-403 | MHC-199 | 811.93 | 812.01 | 30 | 808.5485 | 808.3685 | DN200 | 0.006 | 296045.22 | 3845719.53 | 296039.72 | 3845690.03
PHC-200 | MHC-200 | MHC-199 | 812.25 | 812.01 | 45 | 808.8475 | 808.3975 | DN400 | 0.01 | 295994.87 | 3845693.77 | 296039.72 | 3845690.03
PHC-178 | MHC-178 | MHC-177 | 812.38 | 812.02 | 47 | 809.462 | 809.18 | DN200 | 0.006 | 296054.65 | 3845524.53 | 296099.2 | 3845509.45
PHC-115 | MHC-115 | MHC-113 | 812.51 | 812.03 | 36 | 809.254 | 809.038 | DN200 | 0.006 | 295934.28 | 3845426.35 | 295900.85 | 3845439.74
PHC-117 | MHC-117 | MHC-113 | 812.2 | 812.03 | 31 | 809.633 | 809.416 | DN200 | 0.007 | 295906.94 | 3845470.14 | 295900.85 | 3845439.74
PHC-114 | MHC-114 | MHC-113 | 812.54 | 812.03 | 40 | 809.84 | 809.12 | DN200 | 0.018 | 295864.52 | 3845456.47 | 295900.85 | 3845439.74
PHC-410 | MHC-410 | MHC-409 | 812 | 812.03 | 5.5 | 809.341 | 809.308 | DN200 | 0.006 | 296060.2 | 3845812.48 | 296065.58 | 3845811.59
PHC-418 | MHC-418 | MHC-409 | 812.43 | 812.03 | 48 | 809.426 | 809.138 | DN200 | 0.006 | 296112.72 | 3845802.73 | 296065.58 | 3845811.59
PHC-407 | MHC-407 | MHC-406 | 811.98 | 812.05 | 34.5 | 808.988 | 808.781 | DN200 | 0.006 | 296059.26 | 3845787.56 | 296051.95 | 3845753.86
PHC-421 | MHC-421 | MHC-406 | 812.16 | 812.05 | 30.5 | 809.46 | 808.7585 | DN200 | 0.023 | 296021.55 | 3845756.43 | 296051.95 | 3845753.86
PHC-405 | MHC-405 | MHC-404 | 812.81 | 812.09 | 30 | 810.11 | 809.36 | DN200 | 0.025 | 296080.85 | 3845746.88 | 296050.95 | 3845749
PHC-406 | MHC-406 | MHC-404 | 812.05 | 812.09 | 5 | 808.7585 | 808.7285 | DN200 | 0.006 | 296051.95 | 3845753.86 | 296050.95 | 3845749
PHC-415 | MHC-415 | MHC-411 | 812.37 | 812.12 | 50 | 810.17 | 809.67 | DN200 | 0.01 | 296040.28 | 3845880.82 | 296028.38 | 3845832.31
PHC-412 | MHC-412 | MHC-411 | 812.21 | 812.12 | 24 | 809.71 | 809.566 | DN200 | 0.006 | 296005.1 | 3845837.97 | 296028.38 | 3845832.31
PHC-417 | MHC-417 | MHC-416 | 812.41 | 812.17 | 43 | 809.91 | 809.652 | DN200 | 0.006 | 296086.01 | 3845892.33 | 296072.76 | 3845851.47
PHC-186 | MHC-186 | MHC-185 | 812.41 | 812.19 | 34 | 809.609 | 809.405 | DN200 | 0.006 | 296048.7 | 3845592.54 | 296080.33 | 3845580.12
PHC-101 | MHC-101 | MHC-100 | 812.03 | 812.19 | 48 | 810.23 | 809.27 | DN200 | 0.02 | 296097.14 | 3845500.57 | 296081.09 | 3845455.33
PHC-118 | MHC-118 | MHC-117 | 812.5 | 812.2 | 31 | 809.85 | 809.633 | DN200 | 0.007 | 295913.31 | 3845500.45 | 295906.94 | 3845470.14
PHC-414 | MHC-414 | MHC-412 | 812.58 | 812.21 | 37 | 809.932 | 809.71 | DN200 | 0.006 | 295997.47 | 3845801.81 | 296005.1 | 3845837.97
PHC-413 | MHC-413 | MHC-412 | 812.4 | 812.21 | 25 | 809.86 | 809.71 | DN200 | 0.006 | 295980.64 | 3845843.12 | 296005.1 | 3845837.97
PHC-425 | MHC-425 | MHC-424 | 812.48 | 812.22 | 46 | 809.78 | 809.412 | DN200 | 0.008 | 296126.35 | 3845769.76 | 296172 | 3845764.12
PHC-201 | MHC-201 | MHC-200 | 812.48 | 812.25 | 46 | 809.3075 | 808.8475 | DN400 | 0.01 | 295949.01 | 3845697.44 | 295994.87 | 3845693.77
PHC-158 | MHC-158 | MHC-156 | 812.31 | 812.29 | 33.5 | 809.614 | 809.3795 | DN200 | 0.007 | 295781.21 | 3845493.52 | 295811.63 | 3845479.55
PHC-165 | MHC-165 | MHC-156 | 812.77 | 812.29 | 40 | 810.07 | 809.39 | DN200 | 0.017 | 295848.37 | 3845463.7 | 295811.63 | 3845479.55
PHC-157 | MHC-157 | MHC-156 | 813.39 | 812.29 | 50 | 810.69 | 809.39 | DN200 | 0.026 | 295821.96 | 3845528.49 | 295811.63 | 3845479.55
PHC-159 | MHC-159 | MHC-158 | 812.5 | 812.31 | 34 | 809.852 | 809.614 | DN200 | 0.007 | 295750.27 | 3845507.68 | 295781.21 | 3845493.52
PHC-179 | MHC-179 | MHC-178 | 812.64 | 812.38 | 46.5 | 809.741 | 809.462 | DN200 | 0.006 | 296010.67 | 3845539.59 | 296054.65 | 3845524.53
PHC-187 | MHC-187 | MHC-186 | 812.61 | 812.41 | 35.5 | 809.822 | 809.609 | DN200 | 0.006 | 296015.66 | 3845605.51 | 296048.7 | 3845592.54
PHC-419 | MHC-419 | MHC-418 | 812.25 | 812.43 | 54 | 809.75 | 809.426 | DN200 | 0.006 | 296129.25 | 3845854.18 | 296112.72 | 3845802.73
PHC-420 | MHC-420 | MHC-418 | 812.6 | 812.43 | 29.5 | 809.9 | 809.4575 | DN200 | 0.015 | 296109.4 | 3845773.25 | 296112.72 | 3845802.73
PHC-426 | MHC-426 | MHC-425 | 813.01 | 812.48 | 43 | 810.124 | 809.78 | DN200 | 0.008 | 296121.22 | 3845727.04 | 296126.35 | 3845769.76
PHC-202 | MHC-202 | MHC-201 | 813.04 | 812.48 | 54 | 809.8475 | 809.3075 | DN400 | 0.01 | 295895.19 | 3845701.77 | 295949.01 | 3845697.44
PHC-396 | MHC-396 | MHC-201 | 812.62 | 812.48 | 36 | 809.933 | 809.717 | DN200 | 0.006 | 295955 | 3845732.96 | 295949.01 | 3845697.44
PHC-402 | MHC-402 | MHC-201 | 812.9 | 812.48 | 50 | 810.2 | 809.7 | DN200 | 0.01 | 295939.02 | 3845648.44 | 295949.01 | 3845697.44
PHC-160 | MHC-160 | MHC-159 | 812.93 | 812.5 | 54 | 810.23 | 809.852 | DN200 | 0.007 | 295772.98 | 3845556.64 | 295750.27 | 3845507.68
PHC-162 | MHC-162 | MHC-159 | 812.66 | 812.5 | 32 | 810.076 | 809.852 | DN200 | 0.007 | 295737.03 | 3845478.57 | 295750.27 | 3845507.68
PHC-121 | MHC-121 | MHC-118 | 812.61 | 812.5 | 14 | 810.07 | 809.972 | DN200 | 0.007 | 295914.26 | 3845514.38 | 295913.31 | 3845500.45
PHC-164 | MHC-164 | MHC-159 | 813.49 | 812.5 | 50 | 810.8 | 809.9 | DN200 | 0.018 | 295704.36 | 3845527.4 | 295750.27 | 3845507.68
PHC-119 | MHC-119 | MHC-118 | 812.71 | 812.5 | 50 | 810.15 | 809.85 | DN200 | 0.006 | 295961 | 3845485.32 | 295913.31 | 3845500.45
PHC-116 | MHC-116 | MHC-115 | 812.27 | 812.51 | 36 | 809.47 | 809.254 | DN200 | 0.006 | 295967.49 | 3845412.47 | 295934.28 | 3845426.35
PHC-149 | MHC-149 | MHC-148 | 813.2 | 812.59 | 51 | 811.085 | 810.218 | DN200 | 0.017 | 295607.45 | 3845493.38 | 295603.16 | 3845442.56
PHC-189 | MHC-189 | MHC-187 | 812.75 | 812.61 | 38 | 810.05 | 809.822 | DN200 | 0.006 | 295979.88 | 3845618.2 | 296015.66 | 3845605.51
PHC-122 | MHC-122 | MHC-121 | 812.96 | 812.61 | 52.5 | 810.49 | 810.07 | DN200 | 0.008 | 295923.97 | 3845566 | 295914.26 | 3845514.38
PHC-188 | MHC-188 | MHC-187 | 813.51 | 812.61 | 34 | 810.81 | 809.858 | DN200 | 0.028 | 296023.31 | 3845638.64 | 296015.66 | 3845605.51
PHC-128 | MHC-128 | MHC-121 | 813.29 | 812.61 | 52.5 | 810.4775 | 810.11 | DN200 | 0.007 | 295864.31 | 3845529.97 | 295914.26 | 3845514.38
PHC-397 | MHC-397 | MHC-396 | 812.75 | 812.62 | 29.5 | 810.11 | 809.933 | DN200 | 0.006 | 295960.57 | 3845761.92 | 295955 | 3845732.96
PHC-180 | MHC-180 | MHC-179 | 812.78 | 812.64 | 44 | 810.005 | 809.741 | DN200 | 0.006 | 295968.74 | 3845552.91 | 296010.67 | 3845539.59
PHC-163 | MHC-163 | MHC-162 | 812.8 | 812.66 | 32 | 810.3 | 810.076 | DN200 | 0.007 | 295723.37 | 3845449.65 | 295737.03 | 3845478.57
PHC-120 | MHC-120 | MHC-119 | 812.45 | 812.71 | 50 | 810.45 | 810.15 | DN200 | 0.006 | 296008.58 | 3845470.1 | 295961 | 3845485.32
PHC-190 | MHC-190 | MHC-189 | 813.01 | 812.75 | 37 | 810.272 | 810.05 | DN200 | 0.006 | 295944.99 | 3845630.6 | 295979.88 | 3845618.2
PHC-399 | MHC-399 | MHC-397 | 812.78 | 812.75 | 30 | 810.28 | 810.11 | DN200 | 0.005667 | 295964.04 | 3845791.72 | 295960.57 | 3845761.92
PHC-398 | MHC-398 | MHC-397 | 812.82 | 812.75 | 35 | 810.32 | 810.11 | DN200 | 0.006 | 295994.35 | 3845752.8 | 295960.57 | 3845761.92
PHC-181 | MHC-181 | MHC-180 | 812.93 | 812.78 | 37.5 | 810.23 | 810.005 | DN200 | 0.006 | 295933.01 | 3845564.13 | 295968.74 | 3845552.91
PHC-401 | MHC-401 | MHC-399 | 813.38 | 812.78 | 25 | 810.43 | 810.28 | DN200 | 0.006 | 295939.09 | 3845793.93 | 295964.04 | 3845791.72
PHC-400 | MHC-400 | MHC-399 | 812.7 | 812.78 | 16 | 810.4 | 810.304 | DN200 | 0.006 | 295966.65 | 3845807.51 | 295964.04 | 3845791.72
PHC-161 | MHC-161 | MHC-160 | 813.33 | 812.93 | 35 | 810.475 | 810.23 | DN200 | 0.007 | 295806.85 | 3845547.67 | 295772.98 | 3845556.64
PHC-124 | MHC-124 | MHC-123 | 812.97 | 812.94 | 35 | 810.92 | 810.71 | DN200 | 0.006 | 295937.11 | 3845632.25 | 295930.44 | 3845597.87
PHC-125 | MHC-125 | MHC-122 | 813.59 | 812.96 | 50 | 810.89 | 810.49 | DN200 | 0.008 | 295876.63 | 3845582.19 | 295923.97 | 3845566
PHC-123 | MHC-123 | MHC-122 | 812.94 | 812.96 | 32.5 | 810.71 | 810.515 | DN200 | 0.006 | 295930.44 | 3845597.87 | 295923.97 | 3845566
PHC-146 | MHC-146 | MHC-145 | 813.28 | 812.99 | 35 | 811.2 | 810.99 | DN200 | 0.006 | 295641.21 | 3845549.82 | 295622.34 | 3845520.32
PHC-203 | MHC-203 | MHC-202 | 813.73 | 813.04 | 36 | 810.2075 | 809.8475 | DN400 | 0.01 | 295859.25 | 3845704.14 | 295895.19 | 3845701.77
PHC-395 | MHC-395 | MHC-202 | 813.46 | 813.04 | 28 | 810.76 | 810.2 | DN200 | 0.02 | 295900.2 | 3845729.33 | 295895.19 | 3845701.77
PHC-150 | MHC-150 | MHC-149 | 813.68 | 813.2 | 35 | 811.68 | 811.085 | DN200 | 0.017 | 295583.82 | 3845519.21 | 295607.45 | 3845493.38
PHC-148 | MHC-148 | MHC-147 | 812.59 | 813.22 | 31.5 | 810.218 | 809.588 | DN200 | 0.02 | 295603.16 | 3845442.56 | 295630.21 | 3845426.4
PHC-151 | MHC-151 | MHC-147 | 813.3 | 813.22 | 28.5 | 810.0225 | 809.823 | DN315 | 0.007 | 295617.61 | 3845400.86 | 295630.21 | 3845426.4
PHC-145 | MHC-145 | MHC-144 | 812.99 | 813.28 | 28 | 810.99 | 810.822 | DN200 | 0.006 | 295622.34 | 3845520.32 | 295646.13 | 3845505.63
PHC-129 | MHC-129 | MHC-128 | 813.54 | 813.29 | 41 | 810.8005 | 810.5135 | DN200 | 0.007 | 295825.66 | 3845543.62 | 295864.31 | 3845529.97
PHC-152 | MHC-152 | MHC-151 | 813.39 | 813.3 | 50 | 810.3725 | 810.0225 | DN315 | 0.007 | 295595.16 | 3845356.15 | 295617.61 | 3845400.86
PHC-147 | MHC-147 | MHC-137 | 813.22 | 813.38 | 16.5 | 808.863 | 808.797 | DN315 | 0.004 | 295630.21 | 3845426.4 | 295645.35 | 3845432.9
PHC-138 | MHC-138 | MHC-137 | 813.57 | 813.38 | 31 | 810.264 | 809.892 | DN200 | 0.012 | 295657.12 | 3845461.53 | 295645.35 | 3845432.9
PHC-153 | MHC-153 | MHC-152 | 813.48 | 813.39 | 50 | 810.6225 | 810.3725 | DN315 | 0.005 | 295572.67 | 3845311.45 | 295595.16 | 3845356.15
PHC-154 | MHC-154 | MHC-153 | 813.63 | 813.48 | 38.5 | 810.815 | 810.6225 | DN315 | 0.005 | 295554.78 | 3845277.34 | 295572.67 | 3845311.45
PHC-130 | MHC-130 | MHC-129 | 814.1 | 813.54 | 51 | 811.1575 | 810.8005 | DN200 | 0.007 | 295836.56 | 3845593.45 | 295825.66 | 3845543.62
PHC-140 | MHC-140 | MHC-139 | 813.77 | 813.55 | 50 | 811.24 | 810.79 | DN200 | 0.009 | 295692.04 | 3845536.25 | 295670.2 | 3845491.3
PHC-144 | MHC-144 | MHC-139 | 813.28 | 813.55 | 28 | 810.822 | 810.654 | DN200 | 0.006 | 295646.13 | 3845505.63 | 295670.2 | 3845491.3
PHC-139 | MHC-139 | MHC-138 | 813.55 | 813.57 | 32.5 | 810.654 | 810.264 | DN200 | 0.012 | 295670.2 | 3845491.3 | 295657.12 | 3845461.53
PHC-127 | MHC-127 | MHC-125 | 814.03 | 813.59 | 35 | 811.17 | 810.89 | DN200 | 0.008 | 295843.26 | 3845592.87 | 295876.63 | 3845582.19
PHC-126 | MHC-126 | MHC-125 | 814.07 | 813.59 | 35 | 811.1 | 810.89 | DN200 | 0.006 | 295887.2 | 3845615.51 | 295876.63 | 3845582.19
PHC-204 | MHC-204 | MHC-203 | 814.66 | 813.73 | 50 | 810.7075 | 810.2075 | DN400 | 0.01 | 295809.41 | 3845708.13 | 295859.25 | 3845704.14
PHC-394 | MHC-394 | MHC-203 | 814.03 | 813.73 | 50 | 811.33 | 810.58 | DN200 | 0.015 | 295851.01 | 3845654.83 | 295859.25 | 3845704.14
PHC-141 | MHC-141 | MHC-140 | 814.31 | 813.77 | 48 | 811.672 | 811.24 | DN200 | 0.009 | 295712.44 | 3845579.69 | 295692.04 | 3845536.25
PHC-390 | MHC-390 | MHC-389 | 814.11 | 813.99 | 31.5 | 812.059 | 811.87 | DN200 | 0.006 | 295621.28 | 3845794.68 | 295652.1 | 3845789.11
PHC-392 | MHC-392 | MHC-389 | 814.17 | 813.99 | 7 | 812.039 | 811.99 | DN200 | 0.007 | 295659.01 | 3845788.3 | 295652.1 | 3845789.11
PHC-389 | MHC-389 | MHC-379 | 813.99 | 814.01 | 22.5 | 811.87 | 811.735 | DN200 | 0.006 | 295652.1 | 3845789.11 | 295646 | 3845767.31
PHC-380 | MHC-380 | MHC-379 | 814.44 | 814.01 | 50 | 812.11 | 811.81 | DN200 | 0.006 | 295596.33 | 3845773.21 | 295646 | 3845767.31
PHC-131 | MHC-131 | MHC-130 | 814.19 | 814.1 | 47.5 | 811.49 | 811.1575 | DN200 | 0.007 | 295847.72 | 3845639.77 | 295836.56 | 3845593.45
PHC-391 | MHC-391 | MHC-390 | 814.26 | 814.11 | 33.5 | 812.26 | 812.059 | DN200 | 0.006 | 295588.35 | 3845801.63 | 295621.28 | 3845794.68
PHC-393 | MHC-393 | MHC-392 | 814.31 | 814.17 | 33 | 812.31 | 812.079 | DN200 | 0.007 | 295663.8 | 3845820.96 | 295659.01 | 3845788.3
PHC-142 | MHC-142 | MHC-141 | 814.83 | 814.31 | 48 | 812.056 | 811.672 | DN200 | 0.008 | 295732.88 | 3845623.15 | 295712.44 | 3845579.69
PHC-381 | MHC-381 | MHC-380 | 814.77 | 814.44 | 50 | 812.48 | 812.18 | DN200 | 0.006 | 295546.59 | 3845778.6 | 295596.33 | 3845773.21
PHC-205 | MHC-205 | MHC-204 | 814.71 | 814.66 | 46 | 810.8225 | 810.7075 | DN400 | 0.0025 | 295767.62 | 3845727.37 | 295809.41 | 3845708.13
PHC-206 | MHC-206 | MHC-205 | 815.15 | 814.71 | 43 | 810.93 | 810.8225 | DN400 | 0.0025 | 295726.61 | 3845714.35 | 295767.62 | 3845727.37
PHC-382 | MHC-382 | MHC-381 | 814.89 | 814.77 | 25 | 812.63 | 812.48 | DN200 | 0.006 | 295535.04 | 3845800.81 | 295546.59 | 3845778.6
PHC-143 | MHC-143 | MHC-142 | 815.14 | 814.83 | 48 | 812.44 | 812.056 | DN200 | 0.008 | 295753.43 | 3845666.55 | 295732.88 | 3845623.15
PHC-383 | MHC-383 | MHC-382 | 815.76 | 814.89 | 50 | 813.19 | 812.69 | DN200 | 0.01 | 295580.63 | 3845821.39 | 295535.04 | 3845800.81
PHC-384 | MHC-384 | MHC-382 | 815.9 | 814.89 | 44.5 | 812.897 | 812.63 | DN200 | 0.006 | 295534.44 | 3845845.3 | 295535.04 | 3845800.81
PHC-379 | MHC-379 | MHC-378 | 814.01 | 815.01 | 34.5 | 811.735 | 811.528 | DN200 | 0.006 | 295646 | 3845767.31 | 295680.22 | 3845763.74
PHC-207 | MHC-207 | MHC-206 | 815.31 | 815.15 | 50 | 811.055 | 810.93 | DN400 | 0.0025 | 295676.8 | 3845718.37 | 295726.61 | 3845714.35
PHC-308 | MHC-308 | MHC-307 | 815.28 | 815.23 | 36 | 812.941 | 812.8222 | DN200 | 0.0033 | 295521.43 | 3846127.02 | 295514.93 | 3846091.57
PHC-336 | MHC-336 | MHC-307 | 817.65 | 815.23 | 41 | 814.95 | 812.9 | DN200 | 0.05 | 295474.87 | 3846100.15 | 295514.93 | 3846091.57
PHC-236 | MHC-236 | MHC-235 | 815.35 | 815.25 | 31 | 812.3434 | 812.2659 | DN400 | 0.0025 | 295499.46 | 3846000.94 | 295494.21 | 3845970.36
PHC-337 | MHC-337 | MHC-235 | 816.94 | 815.25 | 40 | 813.11 | 812.55 | DN200 | 0.014 | 295454.29 | 3845973.29 | 295494.21 | 3845970.36
PHC-309 | MHC-309 | MHC-308 | 815.48 | 815.28 | 36 | 813.0598 | 812.941 | DN200 | 0.0033 | 295528.15 | 3846162.38 | 295521.43 | 3846127.02
PHC-326 | MHC-326 | MHC-325 | 817.12 | 815.3 | 42 | 814.54 | 813.7 | DN200 | 0.02 | 295520.01 | 3846364.17 | 295560.73 | 3846353.69
PHC-307 | MHC-307 | MHC-306 | 815.23 | 815.31 | 30.5 | 812.8222 | 812.7215 | DN200 | 0.0033 | 295514.93 | 3846091.57 | 295509.77 | 3846061.56
PHC-208 | MHC-208 | MHC-207 | 815.54 | 815.31 | 74 | 811.3021 | 811.1172 | DN400 | 0.0025 | 295603.01 | 3845724.84 | 295676.8 | 3845718.37
PHC-378 | MHC-378 | MHC-207 | 815.01 | 815.31 | 45.5 | 811.528 | 811.255 | DN200 | 0.006 | 295680.22 | 3845763.74 | 295676.8 | 3845718.37
PHC-237 | MHC-237 | MHC-236 | 815.41 | 815.35 | 31 | 812.4209 | 812.3434 | DN400 | 0.0025 | 295504.63 | 3846031.48 | 295499.46 | 3846000.94
PHC-306 | MHC-306 | MHC-237 | 815.31 | 815.41 | 30.5 | 812.7215 | 812.6209 | DN200 | 0.0033 | 295509.77 | 3846061.56 | 295504.63 | 3846031.48
PHC-238 | MHC-238 | MHC-237 | 816.37 | 815.41 | 40 | 813.29 | 812.57 | DN315 | 0.018 | 295466.12 | 3846042.13 | 295504.63 | 3846031.48
PHC-555 | MHC-555 | MHC-554 | 815.85 | 815.45 | 35 | 812.92 | 812.78 | DN250 | 0.004 | 295585.74 | 3846403.61 | 295567.88 | 3846373.48
PHC-554 | MHC-554 | O-2 | 815.45 | 815.45 | 20 | 812.715 | 812.635 | DN315 | 0.004 | 295567.88 | 3846373.48 | 295585.2 | 3846363.15
PHC-629 | MHC-629 | MHC-554 | 815.65 | 815.45 | 8.5 | 813.0665 | 812.905 | DN250 | 0.019 | 295560.01 | 3846376.73 | 295567.88 | 3846373.48
PHC-310 | MHC-310 | MHC-309 | 817.07 | 815.48 | 44 | 813.9 | 813.108 | DN200 | 0.018 | 295485.03 | 3846171.17 | 295528.15 | 3846162.38
PHC-314 | MHC-314 | MHC-309 | 815.51 | 815.48 | 34 | 813.172 | 813.0598 | DN200 | 0.0033 | 295534.34 | 3846195.8 | 295528.15 | 3846162.38
PHC-315 | MHC-315 | MHC-314 | 815.6 | 815.51 | 34 | 813.2842 | 813.172 | DN200 | 0.0033 | 295540.4 | 3846229.29 | 295534.34 | 3846195.8
P-2829 | MHC-210 | MHC-208 | 815.96 | 815.54 | 74 | 811.4872 | 811.3021 | DN400 | 0.0025 | 295529.39 | 3845731.24 | 295603.01 | 3845724.84
PHC-323 | MHC-323 | MHC-322 | 815.55 | 815.55 | 29 | 813.4756 | 813.3799 | DN200 | 0.0033 | 295549.51 | 3846286.59 | 295544.97 | 3846257.91
PHC-324 | MHC-324 | MHC-323 | 815.61 | 815.55 | 34 | 813.5878 | 813.4756 | DN200 | 0.0033 | 295554.94 | 3846320.14 | 295549.51 | 3846286.59
PHC-331 | MHC-331 | MHC-323 | 816.94 | 815.55 | 44 | 814.65 | 813.506 | DN200 | 0.026 | 295507.08 | 3846298.07 | 295549.51 | 3846286.59
PHC-235 | MHC-235 | MHC-234 | 815.25 | 815.56 | 67 | 812.2659 | 812.0984 | DN400 | 0.0025 | 295494.21 | 3845970.36 | 295482.48 | 3845904.61
PHC-322 | MHC-322 | MHC-315 | 815.55 | 815.6 | 29 | 813.3799 | 813.2842 | DN200 | 0.0033 | 295544.97 | 3846257.91 | 295540.4 | 3846229.29
PHC-316 | MHC-316 | MHC-315 | 817.2 | 815.6 | 30 | 814.434 | 813.594 | DN200 | 0.028 | 295510.9 | 3846234.92 | 295540.4 | 3846229.29
PHC-325 | MHC-325 | MHC-324 | 815.3 | 815.61 | 34 | 813.7 | 813.5878 | DN200 | 0.0033 | 295560.73 | 3846353.69 | 295554.94 | 3846320.14
PHC-631 | MHC-631 | MHC-629 | 816.37 | 815.65 | 43 | 813.9135 | 813.0965 | DN250 | 0.019 | 295520.9 | 3846394.59 | 295560.01 | 3846376.73
PHC-630 | MHC-630 | MHC-629 | 817.01 | 815.65 | 38.5 | 814.528 | 813.45 | DN200 | 0.028 | 295566.7 | 3846414.52 | 295560.01 | 3846376.73
PHC-234 | MHC-234 | MHC-226 | 815.56 | 815.75 | 56.5 | 812.0984 | 811.9571 | DN400 | 0.0025 | 295482.48 | 3845904.61 | 295472.82 | 3845849.19
PHC-227 | MHC-227 | MHC-226 | 816.5 | 815.75 | 37 | 813.594 | 812.484 | DN200 | 0.03 | 295436.66 | 3845856.9 | 295472.82 | 3845849.19
PHC-386 | MHC-386 | MHC-385 | 815.56 | 815.8 | 50 | 813.46 | 813.16 | DN200 | 0.006 | 295502.72 | 3845898.41 | 295494.06 | 3845849.2
PHC-387 | MHC-387 | MHC-385 | 816.08 | 815.8 | 40 | 813.38 | 813.14 | DN200 | 0.006 | 295486.79 | 3845809.87 | 295494.06 | 3845849.2
PHC-556 | MHC-556 | MHC-555 | 815.95 | 815.85 | 40 | 813.08 | 812.92 | DN250 | 0.004 | 295606.15 | 3846438.05 | 295585.74 | 3846403.61
PHC-385 | MHC-385 | MHC-384 | 815.8 | 815.9 | 40.5 | 813.14 | 812.897 | DN200 | 0.006 | 295494.06 | 3845849.2 | 295534.44 | 3845845.3
PHC-557 | MHC-557 | MHC-556 | 816.23 | 815.95 | 40 | 813.24 | 813.08 | DN250 | 0.004 | 295626.02 | 3846472.79 | 295606.15 | 3846438.05
P-2830 | MHC-212 | MHC-210 | 816.49 | 815.96 | 74.5 | 811.6734 | 811.4872 | DN400 | 0.0025 | 295455.05 | 3845737.06 | 295529.39 | 3845731.24
PHC-388 | MHC-388 | MHC-387 | 816.47 | 816.08 | 40 | 813.62 | 813.38 | DN200 | 0.006 | 295479.96 | 3845770.46 | 295486.79 | 3845809.87
PHC-226 | MHC-226 | MHC-225 | 815.75 | 816.13 | 42.5 | 811.9571 | 811.8509 | DN400 | 0.0025 | 295472.82 | 3845849.19 | 295466.12 | 3845807.19
PHC-225 | MHC-225 | MHC-213 | 816.13 | 816.15 | 42.5 | 811.8509 | 811.7446 | DN400 | 0.0025 | 295466.12 | 3845807.19 | 295459.2 | 3845765.27
PHC-214 | MHC-214 | MHC-213 | 816.52 | 816.15 | 34 | 813.619 | 812.259 | DN200 | 0.04 | 295425.54 | 3845770.21 | 295459.2 | 3845765.27
PHC-558 | MHC-558 | MHC-557 | 816.33 | 816.23 | 40 | 813.4 | 813.24 | DN250 | 0.004 | 295645.31 | 3846507.87 | 295626.02 | 3846472.79
PHC-560 | MHC-560 | MHC-559 | 816.33 | 816.25 | 44.5 | 813.901 | 813.634 | DN200 | 0.006 | 295687.41 | 3846534.31 | 295664.56 | 3846496.15
PHC-561 | MHC-561 | MHC-560 | 816.43 | 816.33 | 44 | 814.165 | 813.901 | DN200 | 0.006 | 295709.72 | 3846572.25 | 295687.41 | 3846534.31
PHC-559 | MHC-559 | MHC-558 | 816.25 | 816.33 | 22.5 | 813.634 | 813.499 | DN200 | 0.006 | 295664.56 | 3846496.15 | 295645.31 | 3846507.87
PHC-569 | MHC-569 | MHC-558 | 816.62 | 816.33 | 46 | 813.68 | 813.45 | DN200 | 0.005 | 295668.84 | 3846547.41 | 295645.31 | 3846507.87
PHC-608 | MHC-608 | MHC-558 | 816.41 | 816.33 | 14 | 813.79 | 813.58 | DN200 | 0.015 | 295633.11 | 3846514.79 | 295645.31 | 3846507.87
PHC-239 | MHC-239 | MHC-238 | 817.46 | 816.37 | 40 | 814.05 | 813.33 | DN315 | 0.018 | 295427.56 | 3846052.63 | 295466.12 | 3846042.13
PHC-632 | MHC-632 | MHC-631 | 817.29 | 816.37 | 43.5 | 814.77 | 813.9435 | DN250 | 0.019 | 295482.16 | 3846414.48 | 295520.9 | 3846394.59
PHC-609 | MHC-609 | MHC-608 | 816.54 | 816.41 | 39.5 | 814.3825 | 813.79 | DN200 | 0.015 | 295595.45 | 3846526.86 | 295633.11 | 3846514.79
PHC-562 | MHC-562 | MHC-561 | 816.67 | 816.43 | 44 | 814.429 | 814.165 | DN200 | 0.006 | 295732.63 | 3846609.78 | 295709.72 | 3846572.25
PHC-213 | MHC-213 | MHC-212 | 816.15 | 816.49 | 28.5 | 811.7446 | 811.6734 | DN400 | 0.0025 | 295459.2 | 3845765.27 | 295455.05 | 3845737.06
PHC-342 | MHC-342 | MHC-212 | 817.21 | 816.49 | 50 | 812.976 | 812.626 | DN400 | 0.007 | 295405.35 | 3845742.41 | 295455.05 | 3845737.06
PHC-228 | MHC-228 | MHC-227 | 817.21 | 816.5 | 37 | 814.038 | 813.594 | DN200 | 0.012 | 295400.63 | 3845865.21 | 295436.66 | 3845856.9
PHC-215 | MHC-215 | MHC-214 | 816.86 | 816.52 | 24 | 813.787 | 813.619 | DN200 | 0.007 | 295401.74 | 3845773.38 | 295425.54 | 3845770.21
PHC-610 | MHC-610 | MHC-609 | 817.26 | 816.54 | 40 | 814.82 | 814.5 | DN200 | 0.008 | 295593.29 | 3846566.8 | 295595.45 | 3846526.86
PHC-616 | MHC-616 | MHC-609 | 817.69 | 816.54 | 40.5 | 814.99 | 814.3825 | DN200 | 0.015 | 295556.3 | 3846537.14 | 295595.45 | 3846526.86
PHC-570 | MHC-570 | MHC-569 | 816.66 | 816.62 | 47 | 813.915 | 813.68 | DN200 | 0.005 | 295692.99 | 3846587.77 | 295668.84 | 3846547.41
PHC-571 | MHC-571 | MHC-570 | 816.81 | 816.66 | 47 | 814.15 | 813.915 | DN200 | 0.005 | 295716.68 | 3846628.31 | 295692.99 | 3846587.77
PHC-339 | MHC-339 | MHC-338 | 817.26 | 816.67 | 50 | 814.56 | 813.71 | DN200 | 0.017 | 295424.61 | 3846024.93 | 295414.35 | 3845975.99
PHC-564 | MHC-564 | MHC-562 | 817 | 816.67 | 35 | 814.639 | 814.429 | DN200 | 0.006 | 295750.15 | 3846640.11 | 295732.63 | 3846609.78
PHC-340 | MHC-340 | MHC-338 | 817.21 | 816.67 | 35 | 814.16 | 813.67 | DN200 | 0.014 | 295379.39 | 3845977.57 | 295414.35 | 3845975.99
PHC-563 | MHC-563 | MHC-562 | 815.99 | 816.67 | 23 | 814.59 | 814.452 | DN200 | 0.006 | 295754.08 | 3846601.68 | 295732.63 | 3846609.78
PHC-572 | MHC-572 | MHC-571 | 816.85 | 816.81 | 47 | 814.385 | 814.15 | DN200 | 0.005 | 295739.77 | 3846669.25 | 295716.68 | 3846628.31
PHC-573 | MHC-573 | MHC-572 | 817.82 | 816.85 | 47 | 814.62 | 814.385 | DN200 | 0.005 | 295763.39 | 3846709.86 | 295739.77 | 3846669.25
PHC-222 | MHC-222 | MHC-215 | 817.32 | 816.86 | 41 | 814.202 | 813.833 | DN200 | 0.009 | 295361 | 3845777.66 | 295401.74 | 3845773.38
PHC-216 | MHC-216 | MHC-215 | 817.06 | 816.86 | 18.5 | 813.9165 | 813.787 | DN200 | 0.007 | 295403.82 | 3845791.72 | 295401.74 | 3845773.38
PHC-338 | MHC-338 | MHC-337 | 816.67 | 816.94 | 40 | 813.67 | 813.11 | DN200 | 0.014 | 295414.35 | 3845975.99 | 295454.29 | 3845973.29
PHC-332 | MHC-332 | MHC-331 | 818.74 | 816.94 | 45 | 815.86 | 814.69 | DN200 | 0.026 | 295463.49 | 3846309.16 | 295507.08 | 3846298.07
PHC-565 | MHC-565 | MHC-564 | 817.2 | 817 | 35 | 814.849 | 814.639 | DN200 | 0.006 | 295767.5 | 3846670.47 | 295750.15 | 3846640.11
PHC-218 | MHC-218 | MHC-216 | 817.34 | 817.06 | 41.5 | 814.207 | 813.9165 | DN200 | 0.007 | 295410.82 | 3845832.65 | 295403.82 | 3845791.72
PHC-217 | MHC-217 | MHC-216 | 817.88 | 817.06 | 24 | 815.18 | 813.98 | DN200 | 0.05 | 295380.37 | 3845796.57 | 295403.82 | 3845791.72
PHC-313 | MHC-313 | MHC-310 | 817.44 | 817.07 | 50 | 814.84 | 813.94 | DN200 | 0.018 | 295476.82 | 3846121.88 | 295485.03 | 3846171.17
PHC-311 | MHC-311 | MHC-310 | 818.03 | 817.07 | 29 | 815.33 | 813.967 | DN200 | 0.047 | 295456.71 | 3846177.28 | 295485.03 | 3846171.17
PHC-312 | MHC-312 | MHC-310 | 817.8 | 817.07 | 37 | 815.3 | 813.968 | DN200 | 0.036 | 295491.35 | 3846207.66 | 295485.03 | 3846171.17
PHC-327 | MHC-327 | MHC-326 | 818.1 | 817.12 | 42 | 815.4 | 814.56 | DN200 | 0.02 | 295479.41 | 3846374.88 | 295520.01 | 3846364.17
PHC-317 | MHC-317 | MHC-316 | 818.15 | 817.2 | 29 | 815.286 | 814.474 | DN200 | 0.028 | 295482.31 | 3846239.78 | 295510.9 | 3846234.92
PHC-566 | MHC-566 | MHC-565 | 817.49 | 817.2 | 35 | 815.059 | 814.849 | DN200 | 0.006 | 295785.61 | 3846700.43 | 295767.5 | 3846670.47
PHC-232 | MHC-232 | MHC-228 | 817.27 | 817.21 | 38 | 814.57 | 814.114 | DN200 | 0.012 | 295407.95 | 3845902.48 | 295400.63 | 3845865.21
PHC-229 | MHC-229 | MHC-228 | 817.78 | 817.21 | 51 | 814.65 | 814.038 | DN200 | 0.012 | 295350.51 | 3845874.85 | 295400.63 | 3845865.21
PHC-343 | MHC-343 | MHC-342 | 817.86 | 817.21 | 50 | 813.326 | 812.976 | DN400 | 0.007 | 295355.58 | 3845747.32 | 295405.35 | 3845742.41
PHC-341 | MHC-341 | MHC-340 | 817.35 | 817.21 | 35 | 814.65 | 814.16 | DN200 | 0.014 | 295344.43 | 3845979.24 | 295379.39 | 3845977.57
PHC-611 | MHC-611 | MHC-610 | 817.95 | 817.26 | 40 | 815.14 | 814.82 | DN200 | 0.008 | 295592.86 | 3846606.79 | 295593.29 | 3846566.8
PHC-633 | MHC-633 | MHC-632 | 817.92 | 817.29 | 30 | 815.37 | 814.8 | DN250 | 0.019 | 295454.79 | 3846426.74 | 295482.16 | 3846414.48
PHC-672 | MHC-672 | MHC-632 | 819.13 | 817.29 | 50 | 816.161 | 815.011 | DN200 | 0.023 | 295497.82 | 3846461.92 | 295482.16 | 3846414.48
PHC-223 | MHC-223 | MHC-222 | 817.55 | 817.32 | 42 | 814.58 | 814.202 | DN200 | 0.009 | 295319.3 | 3845782.72 | 295361 | 3845777.66
PHC-219 | MHC-219 | MHC-218 | 817.59 | 817.34 | 43 | 814.508 | 814.207 | DN200 | 0.007 | 295368.08 | 3845837.31 | 295410.82 | 3845832.65
PHC-364 | MHC-364 | MHC-357 | 817.55 | 817.45 | 52 | 815.6 | 815.288 | DN200 | 0.006 | 295338.05 | 3846018.79 | 295321.75 | 3845969.46
PHC-358 | MHC-358 | MHC-357 | 817.71 | 817.45 | 34.5 | 815.857 | 815.65 | DN200 | 0.006 | 295289.08 | 3845980.67 | 295321.75 | 3845969.46
PHC-250 | MHC-250 | MHC-239 | 818.23 | 817.46 | 37.5 | 814.765 | 814.09 | DN315 | 0.018 | 295390.52 | 3846059.82 | 295427.56 | 3846052.63
PHC-240 | MHC-240 | MHC-239 | 818.15 | 817.46 | 50 | 815.135 | 814.635 | DN200 | 0.01 | 295436.58 | 3846101.79 | 295427.56 | 3846052.63
PHC-567 | MHC-567 | MHC-566 | 817.53 | 817.49 | 50 | 815.38 | 815.08 | DN200 | 0.006 | 295811.18 | 3846743.43 | 295785.61 | 3846700.43
PHC-568 | MHC-568 | MHC-566 | 816.69 | 817.49 | 38.5 | 815.29 | 815.059 | DN200 | 0.006 | 295819.44 | 3846682.19 | 295785.61 | 3846700.43
PHC-595 | MHC-595 | MHC-594 | 818.24 | 817.53 | 34 | 815.734 | 815.53 | DN200 | 0.006 | 295661.75 | 3846707.26 | 295694.27 | 3846697.4
PHC-224 | MHC-224 | MHC-223 | 817.73 | 817.55 | 50 | 815.03 | 814.58 | DN200 | 0.009 | 295269.7 | 3845788.89 | 295319.3 | 3845782.72
PHC-365 | MHC-365 | MHC-364 | 818.13 | 817.55 | 44 | 816.08 | 815.64 | DN200 | 0.01 | 295297.04 | 3846034.84 | 295338.05 | 3846018.79
PHC-220 | MHC-220 | MHC-219 | 817.73 | 817.59 | 43 | 814.809 | 814.508 | DN200 | 0.007 | 295325.33 | 3845841.98 | 295368.08 | 3845837.31
PHC-353 | MHC-353 | MHC-349 | 818.05 | 817.63 | 34.5 | 814.976 | 814.769 | DN200 | 0.006 | 295295.84 | 3845924.38 | 295281.79 | 3845892.76
PHC-350 | MHC-350 | MHC-349 | 818.06 | 817.63 | 44 | 815.526 | 815.174 | DN200 | 0.008 | 295238.81 | 3845901.96 | 295281.79 | 3845892.76
PHC-576 | MHC-576 | MHC-575 | 819 | 817.66 | 35 | 816.375 | 815.08 | DN200 | 0.037 | 295778.79 | 3846805.73 | 295809.7 | 3846789.35
PHC-617 | MHC-617 | MHC-616 | 818.21 | 817.69 | 18 | 815.29 | 815.02 | DN200 | 0.015 | 295540.37 | 3846528.74 | 295556.3 | 3846537.14
PHC-363 | MHC-363 | MHC-358 | 818.06 | 817.71 | 16 | 816.23 | 815.91 | DN200 | 0.02 | 295295.03 | 3845995.41 | 295289.08 | 3845980.67
PHC-359 | MHC-359 | MHC-358 | 818.16 | 817.71 | 35 | 816.11 | 815.9 | DN200 | 0.006 | 295256.01 | 3845992.25 | 295289.08 | 3845980.67
PHC-221 | MHC-221 | MHC-220 | 817.81 | 817.73 | 43 | 815.11 | 814.809 | DN200 | 0.007 | 295282.58 | 3845846.65 | 295325.33 | 3845841.98
PHC-230 | MHC-230 | MHC-229 | 818.43 | 817.78 | 50 | 815.38 | 814.78 | DN200 | 0.012 | 295359.38 | 3845924.02 | 295350.51 | 3845874.85
PHC-231 | MHC-231 | MHC-229 | 817.45 | 817.78 | 50 | 814.95 | 814.65 | DN200 | 0.006 | 295301.49 | 3845884.96 | 295350.51 | 3845874.85
PHC-346 | MHC-346 | MHC-345 | 817.79 | 817.79 | 40.5 | 814.169 | 813.926 | DN200 | 0.006 | 295259.13 | 3845795.79 | 295255.91 | 3845755.43
PHC-368 | MHC-368 | MHC-345 | 818.75 | 817.79 | 46.5 | 814.5035 | 814.271 | DN315 | 0.005 | 295209.54 | 3845758.27 | 295255.91 | 3845755.43
PHC-347 | MHC-347 | MHC-346 | 817.87 | 817.79 | 50 | 814.469 | 814.169 | DN200 | 0.006 | 295266.03 | 3845845.29 | 295259.13 | 3845795.79
PHC-575 | MHC-575 | MHC-574 | 817.66 | 817.8 | 47 | 815.08 | 814.845 | DN200 | 0.005 | 295809.7 | 3846789.35 | 295786.23 | 3846748.67
PHC-590 | MHC-590 | MHC-573 | 818.42 | 817.82 | 30 | 815.17 | 814.99 | DN200 | 0.006 | 295734.31 | 3846717.33 | 295763.39 | 3846709.86
PHC-574 | MHC-574 | MHC-573 | 817.8 | 817.82 | 45 | 814.845 | 814.62 | DN200 | 0.005 | 295786.23 | 3846748.67 | 295763.39 | 3846709.86
PHC-344 | MHC-344 | MHC-343 | 817.97 | 817.86 | 50 | 813.526 | 813.326 | DN400 | 0.004 | 295305.76 | 3845751.4 | 295355.58 | 3845747.32
PHC-348 | MHC-348 | MHC-347 | 817.89 | 817.87 | 50 | 815.19 | 814.79 | DN200 | 0.008 | 295216.44 | 3845852.02 | 295266.03 | 3845845.29
PHC-349 | MHC-349 | MHC-347 | 817.63 | 817.87 | 50 | 814.769 | 814.469 | DN200 | 0.006 | 295281.79 | 3845892.76 | 295266.03 | 3845845.29
PHC-634 | MHC-634 | MHC-633 | 818.72 | 817.92 | 30 | 815.97 | 815.4 | DN250 | 0.019 | 295427.38 | 3846438.96 | 295454.79 | 3846426.74
PHC-613 | MHC-613 | MHC-611 | 818.15 | 817.95 | 27.5 | 815.36 | 815.14 | DN200 | 0.008 | 295592.25 | 3846634.26 | 295592.86 | 3846606.79
PHC-612 | MHC-612 | MHC-611 | 818.97 | 817.95 | 24 | 816.27 | 815.142 | DN200 | 0.047 | 295569.11 | 3846610.59 | 295592.86 | 3846606.79
PHC-345 | MHC-345 | MHC-344 | 817.79 | 817.97 | 50 | 813.726 | 813.526 | DN400 | 0.004 | 295255.91 | 3845755.43 | 295305.76 | 3845751.4
PHC-357 | MHC-357 | MHC-353 | 817.45 | 818.05 | 52 | 815.288 | 814.976 | DN200 | 0.006 | 295321.75 | 3845969.46 | 295295.84 | 3845924.38
PHC-354 | MHC-354 | MHC-353 | 818.29 | 818.05 | 44 | 815.696 | 815.344 | DN200 | 0.008 | 295253.5 | 3845936.41 | 295295.84 | 3845924.38
PHC-351 | MHC-351 | MHC-350 | 818.81 | 818.06 | 44 | 815.878 | 815.526 | DN200 | 0.008 | 295195.79 | 3845911.07 | 295238.81 | 3845901.96
PHC-328 | MHC-328 | MHC-327 | 818.67 | 818.1 | 24 | 815.92 | 815.44 | DN200 | 0.02 | 295456.38 | 3846381.62 | 295479.41 | 3846374.88
PHC-366 | MHC-366 | MHC-365 | 818.57 | 818.13 | 38 | 816.46 | 816.08 | DN200 | 0.01 | 295271.98 | 3846063.36 | 295297.04 | 3846034.84
PHC-249 | MHC-249 | MHC-240 | 818.98 | 818.15 | 50 | 816.28 | 815.18 | DN200 | 0.022 | 295388.86 | 3846116.6 | 295436.58 | 3846101.79
PHC-241 | MHC-241 | MHC-240 | 818.72 | 818.15 | 39.5 | 815.53 | 815.135 | DN200 | 0.01 | 295444.24 | 3846140.56 | 295436.58 | 3846101.79
PHC-614 | MHC-614 | MHC-613 | 818.32 | 818.15 | 27.5 | 815.58 | 815.36 | DN200 | 0.008 | 295591.78 | 3846661.74 | 295592.25 | 3846634.26
PHC-318 | MHC-318 | MHC-317 | 818.46 | 818.15 | 27 | 815.72 | 815.45 | DN200 | 0.01 | 295486.13 | 3846266.55 | 295482.31 | 3846239.78
PHC-319 | MHC-319 | MHC-317 | 818.93 | 818.15 | 36.5 | 816.348 | 815.326 | DN200 | 0.028 | 295446.28 | 3846245.58 | 295482.31 | 3846239.78
PHC-360 | MHC-360 | MHC-359 | 818.37 | 818.16 | 35 | 816.32 | 816.11 | DN200 | 0.006 | 295223.34 | 3846004.79 | 295256.01 | 3845992.25
PHC-623 | MHC-623 | MHC-617 | 819.1 | 818.21 | 47 | 816.025 | 815.32 | DN200 | 0.015 | 295522.31 | 3846485.59 | 295540.37 | 3846528.74
PHC-618 | MHC-618 | MHC-617 | 819.25 | 818.21 | 50 | 816.324 | 815.624 | DN200 | 0.014 | 295495.71 | 3846551.24 | 295540.37 | 3846528.74
PHC-251 | MHC-251 | MHC-250 | 817.57 | 818.23 | 40 | 815.32 | 814.92 | DN200 | 0.01 | 295382.46 | 3846020.67 | 295390.52 | 3846059.82
PHC-252 | MHC-252 | MHC-250 | 818.61 | 818.23 | 41 | 815.081 | 814.876 | DN315 | 0.005 | 295350.31 | 3846067.6 | 295390.52 | 3846059.82
PHC-599 | MHC-599 | MHC-595 | 818.32 | 818.24 | 20.5 | 815.887 | 815.764 | DN200 | 0.006 | 295641.33 | 3846705.02 | 295661.75 | 3846707.26
PHC-596 | MHC-596 | MHC-595 | 820.5 | 818.24 | 37 | 817.172 | 815.988 | DN200 | 0.032 | 295675.32 | 3846741.67 | 295661.75 | 3846707.26
PHC-355 | MHC-355 | MHC-354 | 818.81 | 818.29 | 44 | 816.048 | 815.696 | DN200 | 0.008 | 295211.61 | 3845949.84 | 295253.5 | 3845936.41
PHC-615 | MHC-615 | MHC-614 | 817.68 | 818.32 | 50 | 815.98 | 815.58 | DN200 | 0.008 | 295641.71 | 3846664.33 | 295591.78 | 3846661.74
PHC-600 | MHC-600 | MHC-599 | 818.44 | 818.32 | 22.5 | 816.022 | 815.887 | DN200 | 0.006 | 295618.98 | 3846702.33 | 295641.33 | 3846705.02
PHC-361 | MHC-361 | MHC-360 | 818.54 | 818.37 | 35 | 816.53 | 816.32 | DN200 | 0.006 | 295190.61 | 3846017.16 | 295223.34 | 3846004.79
PHC-591 | MHC-591 | MHC-590 | 818.86 | 818.42 | 30 | 815.35 | 815.17 | DN200 | 0.006 | 295705.39 | 3846725.3 | 295734.31 | 3846717.33
PHC-605 | MHC-605 | MHC-600 | 818.65 | 818.44 | 23 | 816.16 | 816.022 | DN200 | 0.006 | 295596.11 | 3846699.8 | 295618.98 | 3846702.33
PHC-601 | MHC-601 | MHC-600 | 819.19 | 818.44 | 42 | 816.865 | 816.025 | DN200 | 0.02 | 295611.87 | 3846743.73 | 295618.98 | 3846702.33
PHC-377 | MHC-377 | MHC-376 | 818.54 | 818.46 | 45.5 | 815.89 | 815.6625 | DN250 | 0.005 | 295022.43 | 3845878.51 | 295026.41 | 3845833.16
PHC-248 | MHC-248 | MHC-242 | 818.81 | 818.52 | 50 | 816.41 | 815.91 | DN200 | 0.01 | 295446.74 | 3846228.49 | 295446.6 | 3846178.49
PHC-243 | MHC-243 | MHC-242 | 819.07 | 818.52 | 44 | 816.395 | 815.955 | DN200 | 0.01 | 295403.73 | 3846188.41 | 295446.6 | 3846178.49
PHC-362 | MHC-362 | MHC-361 | 818.57 | 818.54 | 28 | 816.67 | 816.53 | DN200 | 0.005 | 295200.77 | 3846043.27 | 295190.61 | 3846017.16
PHC-367 | MHC-367 | MHC-366 | 819.15 | 818.57 | 27 | 816.84 | 816.57 | DN200 | 0.01 | 295261.05 | 3846038.81 | 295271.98 | 3846063.36
PHC-253 | MHC-253 | MHC-252 | 818.73 | 818.61 | 42 | 815.291 | 815.081 | DN315 | 0.005 | 295309.16 | 3846076 | 295350.31 | 3846067.6
PHC-607 | MHC-607 | MHC-606 | 819.18 | 818.62 | 38 | 816.448 | 816.22 | DN200 | 0.006 | 295550.33 | 3846690.83 | 295588.23 | 3846693.63
PHC-606 | MHC-606 | MHC-605 | 818.62 | 818.65 | 10 | 816.22 | 816.16 | DN200 | 0.006 | 295588.23 | 3846693.63 | 295596.11 | 3846699.8
PHC-330 | MHC-330 | MHC-328 | 819.25 | 818.67 | 23 | 816.43 | 815.97 | DN200 | 0.02 | 295434.36 | 3846388.23 | 295456.38 | 3846381.62
PHC-329 | MHC-329 | MHC-328 | 819.51 | 818.67 | 17 | 816.81 | 815.96 | DN200 | 0.05 | 295452.54 | 3846365.06 | 295456.38 | 3846381.62
PHC-671 | MHC-671 | MHC-634 | 820.52 | 818.72 | 50 | 817.52 | 816.02 | DN200 | 0.03 | 295446.67 | 3846485.11 | 295427.38 | 3846438.96
PHC-635 | MHC-635 | MHC-634 | 819.94 | 818.72 | 50 | 817.04 | 816.09 | DN250 | 0.019 | 295381.91 | 3846459.8 | 295427.38 | 3846438.96
PHC-242 | MHC-242 | MHC-241 | 818.52 | 818.72 | 38 | 815.91 | 815.53 | DN200 | 0.01 | 295446.6 | 3846178.49 | 295444.24 | 3846140.56
PHC-254 | MHC-254 | MHC-253 | 818.74 | 818.73 | 42 | 815.501 | 815.291 | DN315 | 0.005 | 295267.81 | 3846083.55 | 295309.16 | 3846076
PHC-263 | MHC-263 | MHC-254 | 818.74 | 818.74 | 40 | 815.81 | 815.57 | DN250 | 0.006 | 295268.81 | 3846123.55 | 295267.81 | 3846083.55
PHC-265 | MHC-265 | MHC-263 | 818.91 | 818.74 | 36 | 816.41 | 815.87 | DN200 | 0.015 | 295304.8 | 3846124.21 | 295268.81 | 3846123.55
PHC-266 | MHC-266 | MHC-263 | 818.75 | 818.74 | 20 | 815.942 | 815.822 | DN250 | 0.006 | 295267.84 | 3846143.54 | 295268.81 | 3846123.55
PHC-333 | MHC-333 | MHC-332 | 819.05 | 818.74 | 45 | 816.35 | 815.9 | DN200 | 0.01 | 295419.33 | 3846317.92 | 295463.49 | 3846309.16
PHC-264 | MHC-264 | MHC-263 | 819.25 | 818.74 | 30 | 816.55 | 815.86 | DN200 | 0.023 | 295238.96 | 3846126.2 | 295268.81 | 3846123.55
PHC-255 | MHC-255 | MHC-254 | 818.96 | 818.74 | 39.5 | 815.932 | 815.616 | DN200 | 0.008 | 295228.9 | 3846090.43 | 295267.81 | 3846083.55
PHC-267 | MHC-267 | MHC-266 | 818.79 | 818.75 | 29.5 | 816.155 | 815.978 | DN250 | 0.006 | 295269.24 | 3846173.13 | 295267.84 | 3846143.54
PHC-369 | MHC-369 | MHC-368 | 819.21 | 818.75 | 50 | 814.7535 | 814.5035 | DN315 | 0.005 | 295160.92 | 3845769.99 | 295209.54 | 3845758.27
PHC-301 | MHC-301 | MHC-266 | 819.17 | 818.75 | 50 | 816.292 | 815.992 | DN200 | 0.006 | 295218.36 | 3846150.81 | 295267.84 | 3846143.54
PHC-373 | MHC-373 | MHC-372 | 818.8 | 818.79 | 34 | 815.926 | 815.722 | DN200 | 0.006 | 295123.96 | 3845897.78 | 295114.32 | 3845865.19
PHC-268 | MHC-268 | MHC-267 | 819.11 | 818.79 | 27.5 | 816.32 | 816.155 | DN250 | 0.006 | 295270.37 | 3846200.76 | 295269.24 | 3846173.13
PHC-299 | MHC-299 | MHC-267 | 819.35 | 818.79 | 38 | 816.522 | 816.294 | DN200 | 0.006 | 295231.7 | 3846179.29 | 295269.24 | 3846173.13
PHC-374 | MHC-374 | MHC-373 | 818.83 | 818.8 | 34 | 816.13 | 815.926 | DN200 | 0.006 | 295133.65 | 3845930.34 | 295123.96 | 3845897.78
PHC-352 | MHC-352 | MHC-351 | 818.83 | 818.81 | 44 | 816.23 | 815.878 | DN200 | 0.008 | 295153.44 | 3845922.96 | 295195.79 | 3845911.07
PHC-356 | MHC-356 | MHC-355 | 819 | 818.81 | 44 | 816.4 | 816.048 | DN200 | 0.008 | 295170.23 | 3845964.86 | 295211.61 | 3845949.84
PHC-594 | MHC-594 | MHC-591 | 817.53 | 818.86 | 30 | 815.53 | 815.35 | DN200 | 0.006 | 295694.27 | 3846697.4 | 295705.39 | 3846725.3
PHC-592 | MHC-592 | MHC-591 | 819.03 | 818.86 | 38 | 816.33 | 815.57 | DN200 | 0.02 | 295719.77 | 3846760.44 | 295705.39 | 3846725.3
PHC-320 | MHC-320 | MHC-319 | 819.11 | 818.93 | 37 | 816.61 | 816.388 | DN200 | 0.006 | 295410.34 | 3846254.44 | 295446.28 | 3846245.58
PHC-376 | MHC-376 | MHC-375 | 818.46 | 818.96 | 49.5 | 815.6625 | 815.3655 | DN250 | 0.006 | 295026.41 | 3845833.16 | 295069.33 | 3845808.48
PHC-372 | MHC-372 | MHC-371 | 818.79 | 818.96 | 39 | 815.722 | 815.488 | DN200 | 0.006 | 295114.32 | 3845865.19 | 295114.19 | 3845826.12
PHC-256 | MHC-256 | MHC-255 | 819.16 | 818.96 | 30 | 816.172 | 815.932 | DN200 | 0.008 | 295200.54 | 3846100.19 | 295228.9 | 3846090.43
PHC-577 | MHC-577 | MHC-576 | 820.37 | 819 | 35 | 817.67 | 816.375 | DN200 | 0.037 | 295747.8 | 3846821.98 | 295778.79 | 3846805.73
PHC-593 | MHC-593 | MHC-592 | 819.97 | 819.03 | 38 | 817.09 | 816.33 | DN200 | 0.02 | 295734.99 | 3846795.25 | 295719.77 | 3846760.44
PHC-334 | MHC-334 | MHC-333 | 819.52 | 819.05 | 45 | 816.8 | 816.35 | DN200 | 0.01 | 295375.53 | 3846328.23 | 295419.33 | 3846317.92
PHC-244 | MHC-244 | MHC-243 | 819.51 | 819.07 | 29 | 816.685 | 816.395 | DN200 | 0.01 | 295375.42 | 3846194.75 | 295403.73 | 3846188.41
PHC-247 | MHC-247 | MHC-243 | 819.1 | 819.07 | 28.5 | 816.6 | 816.4005 | DN200 | 0.007 | 295397.73 | 3846160.57 | 295403.73 | 3846188.41
PHC-624 | MHC-624 | MHC-623 | 819.45 | 819.1 | 40 | 816.655 | 816.055 | DN200 | 0.015 | 295484.47 | 3846498.59 | 295522.31 | 3846485.59
PHC-269 | MHC-269 | MHC-268 | 819.37 | 819.11 | 50 | 816.62 | 816.32 | DN250 | 0.006 | 295271.27 | 3846250.75 | 295270.37 | 3846200.76
PHC-321 | MHC-321 | MHC-320 | 819.46 | 819.11 | 37 | 816.832 | 816.61 | DN200 | 0.006 | 295374.42 | 3846263.12 | 295410.34 | 3846254.44
PHC-673 | MHC-673 | MHC-672 | 818.89 | 819.13 | 23 | 816.69 | 816.161 | DN200 | 0.023 | 295519.89 | 3846455.5 | 295497.82 | 3846461.92
PHC-258 | MHC-258 | MHC-256 | 819.53 | 819.16 | 38 | 816.724 | 816.42 | DN200 | 0.008 | 295164.73 | 3846112.92 | 295200.54 | 3846100.19
PHC-257 | MHC-257 | MHC-256 | 819.06 | 819.16 | 48 | 816.46 | 816.172 | DN200 | 0.006 | 295185.66 | 3846054.52 | 295200.54 | 3846100.19
PHC-302 | MHC-302 | MHC-301 | 819.69 | 819.17 | 46 | 816.568 | 816.292 | DN200 | 0.006 | 295172.93 | 3846158.1 | 295218.36 | 3846150.81
PHC-602 | MHC-602 | MHC-601 | 819.65 | 819.19 | 39 | 817.45 | 816.865 | DN200 | 0.015 | 295573.29 | 3846737.76 | 295611.87 | 3846743.73
PHC-603 | MHC-603 | MHC-601 | 821 | 819.19 | 34 | 817.6 | 816.92 | DN200 | 0.02 | 295621.98 | 3846776.19 | 295611.87 | 3846743.73
PHC-370 | MHC-370 | MHC-369 | 819.32 | 819.21 | 50 | 815.0035 | 814.7535 | DN315 | 0.005 | 295113.98 | 3845787.13 | 295160.92 | 3845769.99
PHC-620 | MHC-620 | MHC-618 | 819.8 | 819.25 | 34 | 816.83 | 816.354 | DN200 | 0.014 | 295464.43 | 3846564.52 | 295495.71 | 3846551.24
PHC-619 | MHC-619 | MHC-618 | 819.15 | 819.25 | 50 | 816.7 | 816.4 | DN200 | 0.006 | 295510.91 | 3846598.85 | 295495.71 | 3846551.24
PHC-375 | MHC-375 | MHC-370 | 818.96 | 819.32 | 49.5 | 815.3655 | 815.0685 | DN250 | 0.006 | 295069.33 | 3845808.48 | 295113.98 | 3845787.13
PHC-371 | MHC-371 | MHC-370 | 818.96 | 819.32 | 39 | 815.488 | 815.254 | DN200 | 0.006 | 295114.19 | 3845826.12 | 295113.98 | 3845787.13
PHC-300 | MHC-300 | MHC-299 | 819.45 | 819.35 | 38 | 816.75 | 816.522 | DN200 | 0.006 | 295194.26 | 3846185.87 | 295231.7 | 3846179.29
PHC-270 | MHC-270 | MHC-269 | 819.48 | 819.37 | 28.5 | 816.857 | 816.686 | DN200 | 0.006 | 295272.92 | 3846279.22 | 295271.27 | 3846250.75
PHC-281 | MHC-281 | MHC-269 | 819.74 | 819.37 | 44 | 817.1 | 816.836 | DN250 | 0.006 | 295228.48 | 3846260.9 | 295271.27 | 3846250.75
PHC-625 | MHC-625 | MHC-624 | 819.83 | 819.45 | 40 | 817.285 | 816.685 | DN200 | 0.015 | 295446.85 | 3846512.08 | 295484.47 | 3846498.59
PHC-304 | MHC-304 | MHC-303 | 819.11 | 819.47 | 33 | 816.91 | 816.712 | DN200 | 0.006 | 295145.69 | 3846188.04 | 295178.09 | 3846181.55
PHC-305 | MHC-305 | MHC-303 | 819.61 | 819.47 | 22 | 816.91 | 816.734 | DN200 | 0.008 | 295183.13 | 3846202.92 | 295178.09 | 3846181.55
PHC-271 | MHC-271 | MHC-270 | 819.9 | 819.48 | 46.5 | 817.136 | 816.857 | DN200 | 0.006 | 295282.01 | 3846324.8 | 295272.92 | 3846279.22
PHC-246 | MHC-246 | MHC-244 | 819.6 | 819.51 | 23 | 816.9 | 816.693 | DN200 | 0.009 | 295378.93 | 3846217.48 | 295375.42 | 3846194.75
PHC-245 | MHC-245 | MHC-244 | 819.86 | 819.51 | 47.5 | 817.16 | 816.685 | DN200 | 0.01 | 295329.04 | 3846204.99 | 295375.42 | 3846194.75
PHC-335 | MHC-335 | MHC-334 | 820.1 | 819.52 | 48 | 817.3 | 816.82 | DN200 | 0.01 | 295328.21 | 3846336.37 | 295375.53 | 3846328.23
PHC-259 | MHC-259 | MHC-258 | 819.69 | 819.53 | 35 | 816.99 | 816.78 | DN200 | 0.006 | 295168.8 | 3846147.68 | 295164.73 | 3846112.92
PHC-260 | MHC-260 | MHC-258 | 819.84 | 819.53 | 42 | 817.06 | 816.724 | DN200 | 0.008 | 295124.56 | 3846125.17 | 295164.73 | 3846112.92
PHC-303 | MHC-303 | MHC-302 | 819.47 | 819.69 | 24 | 816.712 | 816.568 | DN200 | 0.006 | 295178.09 | 3846181.55 | 295172.93 | 3846158.1
PHC-282 | MHC-282 | MHC-281 | 820.15 | 819.74 | 44 | 817.414 | 817.15 | DN200 | 0.006 | 295185.74 | 3846271.29 | 295228.48 | 3846260.9
PHC-621 | MHC-621 | MHC-620 | 820.12 | 819.8 | 34 | 817.336 | 816.86 | DN200 | 0.014 | 295433.39 | 3846578.42 | 295464.43 | 3846564.52
PHC-278 | MHC-278 | MHC-277 | 820.03 | 819.8 | 16 | 817.496 | 817.4 | DN200 | 0.006 | 295235.68 | 3846314.18 | 295238.35 | 3846329.93
PHC-279 | MHC-279 | MHC-277 | 821.06 | 819.8 | 31.5 | 818.105 | 817.412 | DN200 | 0.022 | 295207.25 | 3846334.96 | 295238.35 | 3846329.93
PHC-626 | MHC-626 | MHC-625 | 820.55 | 819.83 | 38 | 817.885 | 817.315 | DN200 | 0.015 | 295411.32 | 3846525.59 | 295446.85 | 3846512.08
PHC-261 | MHC-261 | MHC-260 | 820.12 | 819.84 | 45 | 817.42 | 817.06 | DN200 | 0.008 | 295080.84 | 3846135.98 | 295124.56 | 3846125.17
PHC-262 | MHC-262 | MHC-260 | 820.14 | 819.84 | 30 | 817.44 | 817.08 | DN200 | 0.012 | 295128.98 | 3846154.83 | 295124.56 | 3846125.17
PHC-272 | MHC-272 | MHC-271 | 820.1 | 819.9 | 34 | 817.4 | 817.196 | DN200 | 0.006 | 295289.56 | 3846358 | 295282.01 | 3846324.8
PHC-277 | MHC-277 | MHC-271 | 819.8 | 819.9 | 44 | 817.4 | 817.136 | DN200 | 0.006 | 295238.35 | 3846329.93 | 295282.01 | 3846324.8
PHC-670 | MHC-670 | MHC-635 | 820.54 | 819.94 | 50 | 817.84 | 817.09 | DN200 | 0.015 | 295397.76 | 3846507.2 | 295381.91 | 3846459.8
PHC-636 | MHC-636 | MHC-635 | 821.04 | 819.94 | 44.5 | 817.58 | 817.3575 | DN250 | 0.005 | 295341.51 | 3846478.47 | 295381.91 | 3846459.8
PHC-273 | MHC-273 | MHC-272 | 820.46 | 820.1 | 34 | 817.604 | 817.4 | DN200 | 0.006 | 295296.89 | 3846391.18 | 295289.56 | 3846358
PHC-622 | MHC-622 | MHC-621 | 820.71 | 820.12 | 46 | 818.01 | 817.366 | DN200 | 0.014 | 295391.79 | 3846597.99 | 295433.39 | 3846578.42
PHC-283 | MHC-283 | MHC-282 | 820.7 | 820.15 | 45 | 817.684 | 817.414 | DN200 | 0.006 | 295141.91 | 3846281.59 | 295185.74 | 3846271.29
PHC-275 | MHC-275 | MHC-274 | 820.26 | 820.25 | 38 | 818.06 | 817.832 | DN200 | 0.006 | 295322.17 | 3846462.86 | 295309.26 | 3846427.1
PHC-578 | MHC-578 | MHC-577 | 822.11 | 820.37 | 44 | 819.298 | 817.67 | DN200 | 0.037 | 295708.64 | 3846842.07 | 295747.8 | 3846821.98
PHC-276 | MHC-276 | MHC-273 | 819.89 | 820.46 | 30 | 817.79 | 817.61 | DN200 | 0.006 | 295326.24 | 3846385.03 | 295296.89 | 3846391.18
PHC-274 | MHC-274 | MHC-273 | 820.25 | 820.46 | 38 | 817.832 | 817.604 | DN200 | 0.006 | 295309.26 | 3846427.1 | 295296.89 | 3846391.18
PHC-597 | MHC-597 | MHC-596 | 821.36 | 820.5 | 37 | 818.356 | 817.172 | DN200 | 0.032 | 295687.68 | 3846776.57 | 295675.32 | 3846741.67
PHC-627 | MHC-627 | MHC-626 | 820.96 | 820.55 | 41 | 818.53 | 817.915 | DN200 | 0.015 | 295372.11 | 3846537.51 | 295411.32 | 3846525.59
PHC-298 | MHC-298 | MHC-283 | 820.67 | 820.7 | 25 | 817.97 | 817.935 | DN200 | 0.0014 | 295135.06 | 3846257.57 | 295141.91 | 3846281.59
PHC-284 | MHC-284 | MHC-283 | 821.72 | 820.7 | 43 | 817.942 | 817.684 | DN200 | 0.006 | 295152.49 | 3846323.3 | 295141.91 | 3846281.59
PHC-628 | MHC-628 | MHC-627 | 821.97 | 820.96 | 41 | 819.175 | 818.56 | DN200 | 0.015 | 295334.71 | 3846554.31 | 295372.11 | 3846537.51
PHC-604 | MHC-604 | MHC-603 | 820.82 | 821 | 28.5 | 818.22 | 817.65 | DN200 | 0.02 | 295648.04 | 3846764.71 | 295621.98 | 3846776.19
PHC-638 | MHC-638 | MHC-636 | 821.67 | 821.04 | 31 | 817.735 | 817.58 | DN250 | 0.005 | 295313.6 | 3846492.07 | 295341.51 | 3846478.47
PHC-637 | MHC-637 | MHC-636 | 821.17 | 821.04 | 50 | 818.47 | 817.97 | DN200 | 0.01 | 295356.87 | 3846526.01 | 295341.51 | 3846478.47
PHC-280 | MHC-280 | MHC-279 | 821.36 | 821.06 | 22.5 | 818.66 | 818.165 | DN200 | 0.022 | 295211.35 | 3846357.13 | 295207.25 | 3846334.96
PHC-598 | MHC-598 | MHC-597 | 821.54 | 821.36 | 37 | 819.54 | 818.356 | DN200 | 0.032 | 295700.56 | 3846811.23 | 295687.68 | 3846776.57
PHC-642 | MHC-642 | MHC-639 | 822.87 | 821.48 | 49 | 818.135 | 817.89 | DN250 | 0.005 | 295242.18 | 3846528.44 | 295285.59 | 3846505.37
PHC-669 | MHC-669 | MHC-639 | 821.83 | 821.48 | 21 | 819.33 | 817.965 | DN200 | 0.065 | 295294.05 | 3846524.57 | 295285.59 | 3846505.37
PHC-640 | MHC-640 | MHC-639 | 822.22 | 821.48 | 53 | 820.15 | 818.56 | DN200 | 0.03 | 295269.36 | 3846454.93 | 295285.59 | 3846505.37
PHC-286 | MHC-286 | MHC-285 | 821.67 | 821.52 | 44 | 818.47 | 818.206 | DN200 | 0.006 | 295175.8 | 3846408.14 | 295164.88 | 3846365.51
PHC-639 | MHC-639 | MHC-638 | 821.48 | 821.67 | 31 | 817.89 | 817.735 | DN250 | 0.005 | 295285.59 | 3846505.37 | 295313.6 | 3846492.07
PHC-287 | MHC-287 | MHC-286 | 821.78 | 821.67 | 36 | 818.686 | 818.47 | DN200 | 0.006 | 295140.77 | 3846416.3 | 295175.8 | 3846408.14
PHC-285 | MHC-285 | MHC-284 | 821.52 | 821.72 | 44 | 818.206 | 817.942 | DN200 | 0.006 | 295164.88 | 3846365.51 | 295152.49 | 3846323.3
PHC-294 | MHC-294 | MHC-293 | 821.85 | 821.77 | 48 | 819.406 | 819.118 | DN200 | 0.006 | 295233.27 | 3846440.91 | 295185.45 | 3846444.66
PHC-288 | MHC-288 | MHC-287 | 822.28 | 821.78 | 20 | 818.806 | 818.686 | DN200 | 0.006 | 295143.55 | 3846436.1 | 295140.77 | 3846416.3
PHC-295 | MHC-295 | MHC-294 | 822.07 | 821.85 | 44 | 819.67 | 819.406 | DN200 | 0.006 | 295277.22 | 3846438.62 | 295233.27 | 3846440.91
PHC-296 | MHC-296 | MHC-294 | 822.06 | 821.85 | 9 | 819.504 | 819.45 | DN200 | 0.006 | 295233.92 | 3846449.87 | 295233.27 | 3846440.91
PHC-293 | MHC-293 | MHC-292 | 821.77 | 821.87 | 12 | 819.07 | 818.998 | DN200 | 0.006 | 295185.45 | 3846444.66 | 295175.52 | 3846437.91
PHC-661 | MHC-661 | MHC-660 | 821.38 | 821.92 | 49 | 819.68 | 819.435 | DN200 | 0.005 | 295282.24 | 3846708.18 | 295252.64 | 3846669.12
PHC-297 | MHC-297 | MHC-296 | 824.06 | 822.06 | 45 | 821.56 | 819.535 | DN200 | 0.045 | 295204.18 | 3846483.69 | 295233.92 | 3846449.87
PHC-579 | MHC-579 | MHC-578 | 822.85 | 822.11 | 44 | 819.617 | 819.353 | DN200 | 0.006 | 295669.33 | 3846861.77 | 295708.64 | 3846842.07
PHC-641 | MHC-641 | MHC-640 | 822.52 | 822.22 | 19 | 820.72 | 820.15 | DN200 | 0.03 | 295253.5 | 3846465.41 | 295269.36 | 3846454.93
PHC-660 | MHC-660 | MHC-658 | 821.92 | 822.28 | 49 | 819.435 | 819.19 | DN200 | 0.005 | 295252.64 | 3846669.12 | 295224.17 | 3846629.35
PHC-289 | MHC-289 | MHC-288 | 822.7 | 822.28 | 20 | 819.615 | 819.315 | DN200 | 0.015 | 295148.14 | 3846455.54 | 295143.55 | 3846436.1
PHC-292 | MHC-292 | MHC-288 | 821.87 | 822.28 | 32 | 818.998 | 818.806 | DN200 | 0.006 | 295175.52 | 3846437.91 | 295143.55 | 3846436.1
PHC-659 | MHC-659 | MHC-658 | 822.47 | 822.28 | 40.5 | 820.07 | 819.26 | DN200 | 0.02 | 295260.7 | 3846611.88 | 295224.17 | 3846629.35
PHC-658 | MHC-658 | MHC-656 | 822.28 | 822.3 | 7 | 819.19 | 819.155 | DN200 | 0.005 | 295224.17 | 3846629.35 | 295217.99 | 3846632.72
PHC-657 | MHC-657 | MHC-656 | 822.19 | 822.3 | 34.5 | 819.69 | 819.1725 | DN200 | 0.015 | 295186.44 | 3846646.7 | 295217.99 | 3846632.72
PHC-656 | MHC-656 | MHC-655 | 822.3 | 822.3 | 32 | 819.155 | 818.995 | DN200 | 0.005 | 295217.99 | 3846632.72 | 295207.89 | 3846602.37
PHC-651 | MHC-651 | MHC-650 | 822.84 | 822.38 | 26.5 | 820.3655 | 820.18 | DN200 | 0.007 | 295174.37 | 3846680.71 | 295164.37 | 3846656.17
PHC-648 | MHC-648 | MHC-647 | 821.94 | 822.43 | 35 | 820.14 | 819.93 | DN200 | 0.006 | 295116.09 | 3846665.86 | 295102.04 | 3846633.81
PHC-290 | MHC-290 | MHC-289 | 823.15 | 822.7 | 35 | 820.14 | 819.615 | DN200 | 0.015 | 295171.12 | 3846481.9 | 295148.14 | 3846455.54
PHC-650 | MHC-650 | MHC-649 | 822.38 | 822.75 | 41 | 820.18 | 819.893 | DN200 | 0.007 | 295164.37 | 3846656.17 | 295147.04 | 3846619
PHC-647 | MHC-647 | MHC-646 | 822.43 | 822.84 | 35 | 819.93 | 819.72 | DN200 | 0.006 | 295102.04 | 3846633.81 | 295087.94 | 3846601.79
PHC-580 | MHC-580 | MHC-579 | 823.4 | 822.85 | 44 | 819.881 | 819.617 | DN200 | 0.006 | 295630.09 | 3846881.66 | 295669.33 | 3846861.77
PHC-662 | MHC-662 | MHC-642 | 823.17 | 822.87 | 51 | 819.6674 | 819.0554 | DN200 | 0.012 | 295276.07 | 3846566.54 | 295242.18 | 3846528.44
PHC-643 | MHC-643 | MHC-642 | 823.69 | 822.87 | 40 | 818.335 | 818.135 | DN250 | 0.005 | 295205.74 | 3846545.45 | 295242.18 | 3846528.44
PHC-646 | MHC-646 | MHC-645 | 822.84 | 822.99 | 47 | 819.72 | 819.438 | DN200 | 0.006 | 295087.94 | 3846601.79 | 295130.33 | 3846581.56
PHC-649 | MHC-649 | MHC-645 | 822.75 | 822.99 | 41 | 819.893 | 819.606 | DN200 | 0.007 | 295147.04 | 3846619 | 295130.33 | 3846581.56
PHC-291 | MHC-291 | MHC-290 | 823.59 | 823.15 | 50 | 820.89 | 820.14 | DN200 | 0.015 | 295210.74 | 3846512.45 | 295171.12 | 3846481.9
PHC-663 | MHC-663 | MHC-662 | 823.66 | 823.17 | 50 | 820.2674 | 819.6674 | DN200 | 0.012 | 295308.49 | 3846604.54 | 295276.07 | 3846566.54
PHC-668 | MHC-668 | MHC-662 | 822.43 | 823.17 | 20 | 820.23 | 820.03 | DN200 | 0.01 | 295290.49 | 3846552.67 | 295276.07 | 3846566.54
PHC-653 | MHC-653 | MHC-652 | 823.22 | 823.2 | 31.5 | 818.835 | 818.6775 | DN200 | 0.005 | 295197.85 | 3846572.03 | 295166.52 | 3846575.69
PHC-654 | MHC-654 | MHC-653 | 823.09 | 823.22 | 50 | 820.39 | 818.89 | DN200 | 0.03 | 295247.65 | 3846567.2 | 295197.85 | 3846572.03
PHC-655 | MHC-655 | MHC-653 | 822.3 | 823.22 | 32 | 818.995 | 818.835 | DN200 | 0.005 | 295207.89 | 3846602.37 | 295197.85 | 3846572.03
PHC-652 | MHC-652 | MHC-644 | 823.2 | 823.28 | 11 | 818.6775 | 818.6225 | DN200 | 0.005 | 295166.52 | 3846575.69 | 295162.49 | 3846565.45
PHC-645 | MHC-645 | MHC-644 | 822.99 | 823.28 | 36 | 819.438 | 819.222 | DN200 | 0.006 | 295130.33 | 3846581.56 | 295162.49 | 3846565.45
PHC-581 | MHC-581 | MHC-580 | 822.8 | 823.4 | 36.5 | 820.1 | 819.881 | DN200 | 0.006 | 295605.27 | 3846908.37 | 295630.09 | 3846881.66
PHC-665 | MHC-665 | MHC-663 | 823.77 | 823.66 | 20 | 820.41 | 820.2674 | DN200 | 0.007129 | 295321.7 | 3846619.53 | 295308.49 | 3846604.54
PHC-664 | MHC-664 | MHC-663 | 823.61 | 823.66 | 20 | 820.91 | 820.31 | DN200 | 0.03 | 295324.35 | 3846592.44 | 295308.49 | 3846604.54
PHC-644 | MHC-644 | MHC-643 | 823.28 | 823.69 | 47.5 | 818.5725 | 818.335 | DN250 | 0.005 | 295162.49 | 3846565.45 | 295205.74 | 3846545.45
PHC-666 | MHC-666 | MHC-665 | 823.41 | 823.77 | 48 | 820.71 | 820.422 | DN200 | 0.006 | 295353.49 | 3846655.44 | 295321.7 | 3846619.53
PHC-667 | MHC-667 | MHC-665 | 822.85 | 823.77 | 40 | 820.65 | 820.41 | DN200 | 0.006 | 295291.36 | 3846645.66 | 295321.7 | 3846619.53
O-3
MHC-341
MHC-340
MHC-236
MHC-238
MHC-237
MHC-235
MHC-234
MHC-337
MHC-338
MHC-339
MHC-248
MHC-241
MHC-247
MHC-242
MHC-246
MHC-249
MHC-251
MHC-239
MHC-240
MHC-250
MHC-31
MHC-30
MHC-32
MHC-34
MHC-33
MHC-26
MHC-545
MHC-27
MHC-29
MHC-28
MHC-42
MHC-41
MHC-43
MHC-45
MHC-44
MHC-36
MHC-35
MHC-37
MHC-39
MHC-38
MHC-282
MHC-281
MHC-283
MHC-270
MHC-277
MHC-279
MHC-266
MHC-267
MHC-269
MHC-268
MHC-253
MHC-264
MHC-285
MHC-286
MHC-295
MHC-301
MHC-271
MHC-302
MHC-278
MHC-303
MHC-257
MHC-261
MHC-259
MHC-255
MHC-254
MHC-244
MHC-243
MHC-245
MHC-265
MHC-252
MHC-298
MHC-305
MHC-284
MHC-304
MHC-280
MHC-258
MHC-256
MHC-262
MHC-263
MHC-260
MHC-498
MHC-499
MHC-500
MHC-492
MHC-501
MHC-536
MHC-535
MHC-496
MHC-497
MHC-491
MHC-477
MHC-467
MHC-465
MHC-479
MHC-478
MHC-494
MHC-495
MHC-493
MHC-464
MHC-463
MHC-522
MHC-454
MHC-523
MHC-524
MHC-526
MHC-509
MHC-462
MHC-510
MHC-453
MHC-511
MHC-532
MHC-530
MHC-537
MHC-534
MHC-533
MHC-59
MHC-525
MHC-60
MHC-62
MHC-61
MHC-20
MHC-19
MHC-21
MHC-23
MHC-22
MHC-549
MHC-550
MHC-548
MHC-18
MHC-17
MHC-543
MHC-542
MHC-544
MHC-546
MHC-547
MHC-538
MHC-24
MHC-539
MHC-541
MHC-540
MHC-475
MHC-474
MHC-476
MHC-473
MHC-472
MHC-468
MHC-466
MHC-469
MHC-471
MHC-470
MHC-47
MHC-49
MHC-553
MHC-551
MHC-552
MHC-482
MHC-480
MHC-481
MHC-48
MHC-483
MHC-287
MHC-610
MHC-569
MHC-611
MHC-602
MHC-570
MHC-617
MHC-616
MHC-623
MHC-618
MHC-619
MHC-607
MHC-605
MHC-599
MHC-595
MHC-594
MHC-606
MHC-604
MHC-600
MHC-603
MHC-601
MHC-653
MHC-652
MHC-645
MHC-646
MHC-654
MHC-639
MHC-669
MHC-642
MHC-644
MHC-643
MHC-612
MHC-557
MHC-558
MHC-609
MHC-608
MHC-650
MHC-649
MHC-647
MHC-556
MHC-648
MHC-626
MHC-625
MHC-627
MHC-655
MHC-628
MHC-620
MHC-615
MHC-622
MHC-624
MHC-621
MHC-565
MHC-564
MHC-566
MHC-567
MHC-568
MHC-560
MHC-559
MHC-563
MHC-562
MHC-561
MHC-590
MHC-573
MHC-576
MHC-578
MHC-577
MHC-571
MHC-591
MHC-572
MHC-574
MHC-575
MHC-598
MHC-596
MHC-597
MHC-614
MHC-613
MHC-580
MHC-579
MHC-581
MHC-593
MHC-592
MHC-315
MHC-314
MHC-316
MHC-319
MHC-318
MHC-313
MHC-312
MHC-311
MHC-309
MHC-310
MHC-332
MHC-331
MHC-333
MHC-335
MHC-334
MHC-320
MHC-317
MHC-321
MHC-323
MHC-322
MHC-294
MHC-293
MHC-296
MHC-272
MHC-297
MHC-289
MHC-288
MHC-290
MHC-292
MHC-291
MHC-306
MHC-300
MHC-307
MHC-308
MHC-336
MHC-273
MHC-276
MHC-274
MHC-299
MHC-275
MHC-630
MHC-555
MHC-629
MHC-632
MHC-631
MHC-665
MHC-667
MHC-666
MHC-672
MHC-640
MHC-635
MHC-670
MHC-636
MHC-651
MHC-638
MHC-633
MHC-673
MHC-671
MHC-637
MHC-634
MHC-325
MHC-326
O-2
MHC-657
MHC-554
MHC-329
MHC-324
MHC-330
MHC-327
MHC-328
MHC-668
MHC-641
MHC-662
MHC-664
MHC-663
MHC-661
MHC-656
MHC-660
MHC-659
MHC-658
MHC-404
MHC-405
MHC-421
MHC-407
MHC-406
MHC-398
MHC-396
MHC-397
MHC-408
MHC-403
MHC-416
MHC-410
MHC-417
MHC-411
MHC-415
MHC-414
MHC-420
MHC-409
MHC-418
MHC-419
MHC-423
MHC-422
MHC-424
MHC-200
MHC-199
MHC-384
MHC-382
MHC-191
MHC-197
MHC-196
MHC-388
MHC-387
MHC-390
MHC-208
MHC-391
MHC-402
MHC-201
MHC-202
MHC-203
MHC-394
MHC-181
MHC-180
MHC-95
MHC-166
MHC-170
MHC-176
MHC-81
MHC-178
MHC-179
MHC-177
MHC-102
MHC-103
MHC-105
MHC-107
MHC-106
MHC-168
MHC-167
MHC-169
MHC-104
MHC-96
MHC-429
MHC-431
MHC-428
MHC-438
MHC-433
MHC-413
MHC-412
MHC-427
MHC-432
MHC-430
MHC-193
MHC-192
MHC-194
MHC-82
MHC-195
MHC-437
MHC-439
MHC-436
MHC-435
MHC-434
MHC-355
MHC-354
MHC-356
MHC-351
MHC-350
MHC-367
MHC-366
MHC-361
MHC-359
MHC-360
MHC-376
MHC-375
MHC-377
MHC-374
MHC-373
MHC-369
MHC-352
MHC-370
MHC-372
MHC-371
MHC-344
MHC-226
MHC-362
MHC-364
MHC-363
MHC-212
MHC-343
MHC-342
MHC-225
MHC-213
MHC-368
MHC-349
MHC-353
MHC-358
MHC-357
MHC-348
MHC-365
MHC-345
MHC-347
MHC-346
MHC-75
MHC-426
MHC-425
MHC-393
MHC-395
MHC-400
MHC-399
MHC-383
MHC-385
MHC-386
MHC-378
MHC-207
MHC-379
MHC-381
MHC-380
MHC-389
MHC-392
MHC-204
MHC-206
MHC-205
MHC-216
MHC-215
MHC-221
MHC-219
MHC-220
MHC-217
MHC-214
MHC-224
MHC-222
MHC-223
MHC-230
MHC-228
MHC-210
MHC-401
MHC-198
MHC-227
MHC-218
MHC-232
MHC-229
MHC-231
MHC-108
MHC-516
MHC-515
MHC-517
MHC-519
MHC-518
MHC-448
MHC-447
MHC-531
MHC-514
MHC-529
MHC-53
MHC-52
MHC-54
MHC-56
MHC-55
MHC-528
MHC-520
MHC-521
MHC-51
MHC-527
MHC-92
MHC-89
MHC-175
MHC-171
MHC-174
MHC-87
MHC-86
MHC-88
MHC-90
MHC-91
MHC-443
MHC-442
MHC-444
MHC-446
MHC-445
MHC-172
MHC-173
MHC-161
MHC-441
MHC-440
MHC-458
MHC-457
MHC-484
MHC-502
MHC-485
MHC-512
MHC-508
MHC-513
MHC-456
MHC-505
MHC-487
MHC-488
MHC-459
MHC-461
MHC-460
MHC-504
MHC-503
MHC-486
MHC-490
MHC-489
MHC-67
MHC-66
MHC-68
MHC-72
MHC-69
MHC-58
MHC-57
MHC-63
MHC-65
MHC-64
MHC-452
MHC-451
MHC-455
MHC-507
MHC-506
MHC-71
MHC-70
MHC-73
MHC-450
MHC-449
MHC-151
MHC-152
MHC-147
MHC-149
MHC-148
MHC-136
MHC-155
MHC-137
MHC-153
MHC-154
MHC-131
MHC-130
MHC-119
MHC-118
MHC-120
MHC-112
MHC-150
MHC-113
MHC-117
MHC-114
MHC-157
MHC-109
MHC-165
MHC-158
MHC-156
MHC-98
MHC-97
MHC-99
MHC-101
MHC-100
MHC-110
MHC-135
MHC-111
MHC-134
MHC-133
MHC-160
MHC-164
MHC-159
MHC-163
MHC-162
MHC-138
MHC-76
MHC-139
MHC-141
MHC-140
MHC-189
MHC-187
MHC-190
MHC-77
MHC-78
MHC-83
MHC-93
MHC-94
MHC-85
MHC-84
MHC-143
MHC-142
MHC-144
MHC-145
MHC-146
MHC-121
MHC-122
MHC-128
MHC-115
MHC-129
MHC-127
MHC-126
MHC-125
MHC-123
MHC-124
MHC-184
MHC-183
MHC-185
MHC-188
MHC-186
MHC-132
MHC-116
MHC-80
MHC-182
MHC-79

## Zone A
| Upstream Node | Downstream Node | Upstream Ground Elevation (m) | Downstream Ground Elevation (m) | Length (m) | Upstream Invert Elevation (m) | Downstream Invert Elevation (m) | Section Size | Constructed Slope (m/m) | Upstream X (m) | Upstream Y (m) | Downstream X (m) | Downstream Y (m)
PHA-613 | MHA-613 | MHA-612 | 796.4968 | 796.3996 | 43 | 793.5479 | 793.3973 | DN400 | 0.0035 | 297896.7 | 3847886.35 | 297891.38 | 3847843.48
PHA-614 | MHA-614 | MHA-613 | 796.7313 | 796.4968 | 79.5 | 793.8261 | 793.5479 | DN400 | 0.0035 | 297904.99 | 3847965.43 | 297896.7 | 3847886.35
PHA-832 | MHA-832 | MHA-613 | 796.9286 | 796.4968 | 50 | 795.0786 | 794.0786 | DN200 | 0.02 | 297847.03 | 3847881.84 | 297896.7 | 3847886.35
PHA-610 | MHA-610 | MHA-609 | 797.2966 | 796.6657 | 50 | 794.4657 | 794.1657 | DN200 | 0.006 | 297811.94 | 3847869.17 | 297847.89 | 3847834.26
PHA-612 | MHA-612 | MHA-608 | 796.3996 | 796.6879 | 43 | 793.3973 | 793.2468 | DN400 | 0.0035 | 297891.38 | 3847843.48 | 297885.33 | 3847800.88
PHA-609 | MHA-609 | MHA-608 | 796.6657 | 796.6879 | 50 | 794.1657 | 793.8657 | DN200 | 0.006 | 297847.89 | 3847834.26 | 297885.33 | 3847800.88
PHA-827 | MHA-827 | MHA-614 | 797.0043 | 796.7313 | 39 | 794.5467 | 794.2737 | DN200 | 0.007 | 297866.25 | 3847961.01 | 297904.99 | 3847965.43
PHA-615 | MHA-615 | MHA-614 | 796.9643 | 796.7313 | 53 | 794.0116 | 793.8261 | DN400 | 0.0035 | 297911.18 | 3848018.01 | 297904.99 | 3847965.43
PHA-195 | MHA-195 | MHA-194 | 797.6437 | 796.86 | 77 | 793.4701 | 793.3161 | DN500 | 0.002 | 297740.71 | 3847762.78 | 297807.38 | 3847724.27
PHA-27 | MHA-27 | MHA-26 | 797.3 | 796.95 | 46.5 | 794.3853 | 794.1528 | DN200 | 0.005 | 297816.42 | 3847823.04 | 297849.3 | 3847790.16
PHA-26 | MHA-26 | MHA-25 | 796.95 | 796.964 | 18 | 794.1528 | 794.0628 | DN200 | 0.005 | 297849.3 | 3847790.16 | 297837.39 | 3847776.87
PHA-43 | MHA-43 | MHA-25 | 797.26 | 796.964 | 57.5 | 793.6145 | 793.4707 | DN500 | 0.0025 | 297795.69 | 3847816.47 | 297837.39 | 3847776.87
PHA-616 | MHA-616 | MHA-615 | 797.28 | 796.9643 | 64 | 794.2356 | 794.0116 | DN400 | 0.0035 | 297920.69 | 3848081.07 | 297911.18 | 3848018.01
PHA-811 | MHA-811 | MHA-615 | 797.2771 | 796.9643 | 43 | 795.0643 | 794.7203 | DN200 | 0.008 | 297868.51 | 3848012.87 | 297911.18 | 3848018.01
PHA-828 | MHA-828 | MHA-827 | 797.4086 | 797.0043 | 39 | 794.8197 | 794.5467 | DN200 | 0.007 | 297827.73 | 3847955.89 | 297866.25 | 3847961.01
PHA-193 | MHA-24 | MHA-193 | 797.0651 | 797.044 | 50.5 | 792.9366 | 792.8356 | DN500 | 0.002 | 297870.77 | 3847741.24 | 297855.24 | 3847693.13
PHA-194 | MHA-194 | MHA-193 | 796.86 | 797.044 | 57 | 792.6661 | 792.5521 | DN500 | 0.002 | 297807.38 | 3847724.27 | 297855.24 | 3847693.13
P-2278 | MHA-193 | O-1 | 797.044 | 797.044 | 75 | 792.5521 | 791.9521 | DN500 | 0.008 | 297855.24 | 3847693.13 | 297922.29 | 3847659.61
PHA-608 | MHA-608 | MHA-23 | 796.6879 | 797.0636 | 42.5 | 793.2468 | 793.0981 | DN400 | 0.0035 | 297885.33 | 3847800.88 | 297881.87 | 3847758.72
PHA-25 | MHA-25 | MHA-24 | 796.964 | 797.0651 | 49 | 793.4707 | 793.3727 | DN500 | 0.002 | 297837.39 | 3847776.87 | 297870.77 | 3847741.24
PHA-24 | MHA-23 | MHA-24 | 797.0636 | 797.0651 | 20.5 | 793.0981 | 793.0366 | DN400 | 0.003 | 297881.87 | 3847758.72 | 297870.77 | 3847741.24
PHA-44 | MHA-44 | MHA-43 | 797.5547 | 797.26 | 73 | 794.447 | 794.2645 | DN500 | 0.0025 | 297739.78 | 3847863.36 | 297795.69 | 3847816.47
PHA-812 | MHA-812 | MHA-811 | 797.697 | 797.2771 | 45 | 795.4243 | 795.0643 | DN200 | 0.008 | 297823.94 | 3848007.67 | 297868.51 | 3848012.87
PHA-617 | MHA-617 | MHA-616 | 797.88 | 797.28 | 47 | 794.7176 | 794.4356 | DN200 | 0.006 | 297873.88 | 3848076.85 | 297920.69 | 3848081.07
PHA-628 | MHA-628 | MHA-616 | 797.3633 | 797.28 | 30.5 | 794.6292 | 794.5225 | DN400 | 0.0035 | 297924.86 | 3848111.15 | 297920.69 | 3848081.07
PHA-611 | MHA-611 | MHA-610 | 797.36 | 797.2966 | 53.5 | 794.86 | 794.539 | DN200 | 0.006 | 297773.53 | 3847906.21 | 297811.94 | 3847869.17
PHA-28 | MHA-28 | MHA-27 | 797.53 | 797.3 | 46 | 794.6153 | 794.3853 | DN200 | 0.005 | 297782.92 | 3847854.87 | 297816.42 | 3847823.04
PHA-630 | MHA-630 | MHA-629 | 797.8771 | 797.3523 | 47.5 | 795.221 | 794.936 | DN200 | 0.006 | 297870.54 | 3848136.54 | 297917.99 | 3848141.08
PHA-640 | MHA-640 | MHA-629 | 798.1423 | 797.3523 | 79 | 795.2288 | 794.9523 | DN400 | 0.0035 | 297862.57 | 3848197.52 | 297917.99 | 3848141.08
PHA-629 | MHA-629 | MHA-628 | 797.3523 | 797.3633 | 30.5 | 794.736 | 794.6292 | DN400 | 0.0035 | 297917.99 | 3848141.08 | 297924.86 | 3848111.15
PHA-829 | MHA-829 | MHA-828 | 797.7931 | 797.4086 | 39 | 795.0927 | 794.8197 | DN200 | 0.007 | 297788.78 | 3847951.69 | 297827.73 | 3847955.89
PHA-29 | MHA-29 | MHA-28 | 797.61 | 797.53 | 50.5 | 794.9183 | 794.6153 | DN200 | 0.006 | 297740.27 | 3847881.51 | 297782.92 | 3847854.87
PHA-45 | MHA-45 | MHA-44 | 797.6608 | 797.5547 | 38 | 794.523 | 794.447 | DN500 | 0.002 | 297702.64 | 3847871.24 | 297739.78 | 3847863.36
PHA-30 | MHA-30 | MHA-29 | 797.72 | 797.61 | 39.5 | 795.1553 | 794.9183 | DN200 | 0.006 | 297701.26 | 3847886.15 | 297740.27 | 3847881.51
PHA-196 | MHA-196 | MHA-195 | 798.1623 | 797.6437 | 67.5 | 794.2551 | 794.1201 | DN500 | 0.002 | 297673.06 | 3847760.12 | 297740.71 | 3847762.78
PHA-46 | MHA-46 | MHA-45 | 797.9502 | 797.6608 | 39 | 794.601 | 794.523 | DN500 | 0.002 | 297663.7 | 3847871.07 | 297702.64 | 3847871.24
PHA-813 | MHA-813 | MHA-812 | 798.0585 | 797.697 | 42.5 | 795.7643 | 795.4243 | DN200 | 0.008 | 297781.7 | 3848002.99 | 297823.94 | 3848007.67
PHA-229 | MHA-229 | MHA-197 | 797.95 | 797.7005 | 54.5 | 795.274 | 794.947 | DN400 | 0.006 | 297627.05 | 3847683.44 | 297681.18 | 3847688.44
PHA-198 | MHA-198 | MHA-197 | 798.4998 | 797.7005 | 50 | 794.9991 | 794.6991 | DN200 | 0.006 | 297654.54 | 3847645.94 | 297681.18 | 3847688.44
PHA-31 | MHA-31 | MHA-30 | 797.83 | 797.72 | 39.5 | 795.3923 | 795.1553 | DN200 | 0.006 | 297661.97 | 3847886.26 | 297701.26 | 3847886.15
PHA-830 | MHA-830 | MHA-829 | 797.9427 | 797.7931 | 50 | 795.4427 | 795.0927 | DN200 | 0.007 | 297739.35 | 3847945.44 | 297788.78 | 3847951.69
PHA-38 | MHA-38 | MHA-31 | 798.5483 | 797.83 | 57 | 795.8483 | 795.3923 | DN200 | 0.008 | 297655.26 | 3847942.86 | 297661.97 | 3847886.26
PHA-32 | MHA-32 | MHA-31 | 798.31 | 797.83 | 49.5 | 796.51 | 795.916 | DN200 | 0.012 | 297613.05 | 3847880.38 | 297661.97 | 3847886.26
PHA-631 | MHA-631 | MHA-630 | 798.1038 | 797.8771 | 51.5 | 795.53 | 795.221 | DN200 | 0.006 | 297819.48 | 3848131.27 | 297870.54 | 3848136.54
PHA-618 | MHA-618 | MHA-617 | 797.97 | 797.88 | 50 | 795.0176 | 794.7176 | DN200 | 0.006 | 297824.22 | 3848071.36 | 297873.88 | 3848076.85
PHA-831 | MHA-831 | MHA-830 | 798.8548 | 797.9427 | 50 | 795.7927 | 795.4427 | DN200 | 0.007 | 297689.55 | 3847940.18 | 297739.35 | 3847945.44
PHA-230 | MHA-230 | MHA-229 | 798.2106 | 797.95 | 54.5 | 795.601 | 795.274 | DN400 | 0.006 | 297572.9 | 3847678.39 | 297627.05 | 3847683.44
PHA-47 | MHA-47 | MHA-46 | 798.22 | 797.9502 | 83 | 795.431 | 794.601 | DN500 | 0.01 | 297581.12 | 3847861.37 | 297663.7 | 3847871.07
PHA-619 | MHA-619 | MHA-618 | 798.2318 | 797.97 | 50 | 795.3176 | 795.0176 | DN200 | 0.006 | 297774.4 | 3848066.84 | 297824.22 | 3848071.36
PHA-814 | MHA-814 | MHA-813 | 798.4959 | 798.0585 | 43 | 796.0223 | 795.7643 | DN200 | 0.006 | 297739.04 | 3847998.28 | 297781.7 | 3848002.99
PHA-632 | MHA-632 | MHA-631 | 798.4464 | 798.1038 | 50 | 795.83 | 795.53 | DN200 | 0.006 | 297769.85 | 3848125.63 | 297819.48 | 3848131.27
PHA-641 | MHA-641 | MHA-640 | 798.47 | 798.1423 | 80 | 795.5223 | 795.2423 | DN400 | 0.0035 | 297783.02 | 3848191.77 | 297862.57 | 3848197.52
PHA-197 | MHA-197 | MHA-196 | 797.7005 | 798.1623 | 72 | 794.3991 | 794.2551 | DN500 | 0.002 | 297681.18 | 3847688.44 | 297673.06 | 3847760.12
PHA-592 | MHA-592 | MHA-196 | 798.5331 | 798.1623 | 50 | 795.8331 | 794.8331 | DN200 | 0.02 | 297667.57 | 3847809.86 | 297673.06 | 3847760.12
PHA-593 | MHA-593 | MHA-196 | 798.2953 | 798.1623 | 53.5 | 795.0843 | 794.7633 | DN200 | 0.006 | 297619.87 | 3847755.04 | 297673.06 | 3847760.12
PHA-231 | MHA-231 | MHA-230 | 798.78 | 798.2106 | 46.5 | 795.88 | 795.601 | DN400 | 0.006 | 297526.75 | 3847674.23 | 297572.9 | 3847678.39
PHA-48 | MHA-48 | MHA-47 | 800.16 | 798.22 | 83 | 796.261 | 795.431 | DN500 | 0.01 | 297498.61 | 3847851.53 | 297581.12 | 3847861.37
PHA-620 | MHA-620 | MHA-619 | 798.5204 | 798.2318 | 42.5 | 795.5726 | 795.3176 | DN200 | 0.006 | 297731.91 | 3848062.3 | 297774.4 | 3848066.84
PHA-601 | MHA-601 | MHA-593 | 799.4001 | 798.2953 | 50 | 795.9685 | 795.6685 | DN200 | 0.006 | 297570.31 | 3847750.29 | 297619.87 | 3847755.04
PHA-594 | MHA-594 | MHA-593 | 798.4057 | 798.2953 | 50.5 | 795.5893 | 795.0843 | DN200 | 0.01 | 297615.27 | 3847805.24 | 297619.87 | 3847755.04
PHA-33 | MHA-33 | MHA-32 | 798.92 | 798.31 | 50 | 797.11 | 796.51 | DN200 | 0.012 | 297563.36 | 3847874.84 | 297613.05 | 3847880.38
PHA-595 | MHA-595 | MHA-594 | 798.8243 | 798.4057 | 53.5 | 796.1243 | 795.5893 | DN200 | 0.01 | 297561.89 | 3847799.35 | 297615.27 | 3847805.24
PHA-633 | MHA-633 | MHA-632 | 799.9 | 798.4464 | 45 | 796.1 | 795.83 | DN200 | 0.006 | 297724.99 | 3848120.57 | 297769.85 | 3848125.63
PHA-642 | MHA-642 | MHA-641 | 799.43 | 798.47 | 78 | 795.843 | 795.57 | DN400 | 0.0035 | 297705.16 | 3848186.48 | 297783.02 | 3848191.77
PHA-815 | MHA-815 | MHA-814 | 798.6182 | 798.4959 | 45 | 796.2923 | 796.0223 | DN200 | 0.006 | 297694.13 | 3847992.93 | 297739.04 | 3847998.28
PHA-199 | MHA-199 | MHA-198 | 798.5101 | 798.4998 | 50.5 | 795.3021 | 794.9991 | DN200 | 0.006 | 297626.99 | 3847603.71 | 297654.54 | 3847645.94
PHA-228 | MHA-228 | MHA-227 | 798.4021 | 798.5093 | 50 | 795.9021 | 795.6021 | DN200 | 0.006 | 297543.22 | 3847658.31 | 297585.31 | 3847631.28
PHA-200 | MHA-200 | MHA-199 | 798.8428 | 798.5101 | 58 | 795.6555 | 795.3075 | DN200 | 0.006 | 297594.35 | 3847555.57 | 297626.99 | 3847603.71
PHA-227 | MHA-227 | MHA-199 | 798.5093 | 798.5101 | 50 | 795.6021 | 795.3021 | DN200 | 0.006 | 297585.31 | 3847631.28 | 297626.99 | 3847603.71
PHA-621 | MHA-621 | MHA-620 | 798.7078 | 798.5204 | 45 | 795.8426 | 795.5726 | DN200 | 0.006 | 297687.17 | 3848057.5 | 297731.91 | 3848062.3
PHA-39 | MHA-39 | MHA-38 | 799.07 | 798.5483 | 54 | 796.1723 | 795.8483 | DN200 | 0.006 | 297601.37 | 3847937.05 | 297655.26 | 3847942.86
PHA-816 | MHA-816 | MHA-815 | 798.8669 | 798.6182 | 45 | 796.5623 | 796.2923 | DN200 | 0.006 | 297649.43 | 3847987.58 | 297694.13 | 3847992.93
PHA-622 | MHA-622 | MHA-621 | 798.9199 | 798.7078 | 45 | 796.1126 | 795.8426 | DN200 | 0.006 | 297642.43 | 3848052.7 | 297687.17 | 3848057.5
PHA-232 | MHA-232 | MHA-231 | 799.2 | 798.78 | 68 | 796.288 | 795.88 | DN400 | 0.006 | 297458.91 | 3847667.56 | 297526.75 | 3847674.23
PHA-596 | MHA-596 | MHA-595 | 799.4235 | 798.8243 | 43 | 796.5543 | 796.1243 | DN200 | 0.01 | 297519.1 | 3847794.52 | 297561.89 | 3847799.35
PHA-201 | MHA-201 | MHA-200 | 799.077 | 798.8428 | 32.5 | 795.8505 | 795.6555 | DN200 | 0.006 | 297576.84 | 3847528.2 | 297594.35 | 3847555.57
PHA-223 | MHA-223 | MHA-200 | 799.127 | 798.8428 | 40 | 796.0431 | 795.8031 | DN200 | 0.006 | 297560.76 | 3847576.97 | 297594.35 | 3847555.57
PHA-817 | MHA-817 | MHA-816 | 799.0488 | 798.8669 | 39.5 | 796.7993 | 796.5623 | DN200 | 0.006 | 297610.34 | 3847983.94 | 297649.43 | 3847987.58
PHA-623 | MHA-623 | MHA-622 | 799.1547 | 798.9199 | 50 | 796.4126 | 796.1126 | DN200 | 0.006 | 297592.89 | 3848046.73 | 297642.43 | 3848052.7
PHA-34 | MHA-34 | MHA-33 | 799.7 | 798.92 | 50 | 797.72 | 797.12 | DN200 | 0.012 | 297513.41 | 3847869.56 | 297563.36 | 3847874.84
PHA-818 | MHA-818 | MHA-817 | 799.2393 | 799.0488 | 40 | 797.0393 | 796.7993 | DN200 | 0.006 | 297570.5 | 3847979.26 | 297610.34 | 3847983.94
PHA-40 | MHA-40 | MHA-39 | 799.3414 | 799.07 | 54.5 | 797.4041 | 796.5866 | DN200 | 0.015 | 297547.22 | 3847930.63 | 297601.37 | 3847937.05
PHA-202 | MHA-202 | MHA-201 | 799.3156 | 799.077 | 32 | 796.0425 | 795.8505 | DN200 | 0.006 | 297558.62 | 3847501.87 | 297576.84 | 3847528.2
PHA-224 | MHA-224 | MHA-223 | 799.3643 | 799.127 | 40 | 796.2831 | 796.0431 | DN200 | 0.006 | 297526.88 | 3847598.43 | 297560.76 | 3847576.97
PHA-624 | MHA-624 | MHA-623 | 799.4126 | 799.1547 | 50 | 796.7126 | 796.4126 | DN200 | 0.006 | 297543.19 | 3848041.3 | 297592.89 | 3848046.73
PHA-635 | MHA-635 | MHA-634 | 799.2424 | 799.19 | 45 | 796.64 | 796.37 | DN200 | 0.006 | 297635.32 | 3848110.56 | 297680.28 | 3848115.55
PHA-233 | MHA-233 | MHA-232 | 799.6199 | 799.2 | 68.5 | 796.711 | 796.3 | DN400 | 0.006 | 297390.48 | 3847661.67 | 297458.91 | 3847667.56
PHA-819 | MHA-819 | MHA-818 | 799.6088 | 799.2393 | 50 | 797.3393 | 797.0393 | DN200 | 0.006 | 297520.77 | 3847974.2 | 297570.5 | 3847979.26
PHA-636 | MHA-636 | MHA-635 | 799.2996 | 799.2424 | 50 | 796.94 | 796.64 | DN200 | 0.006 | 297585.5 | 3848105.04 | 297635.32 | 3848110.56
PHA-637 | MHA-637 | MHA-636 | 799.5482 | 799.2996 | 50 | 797.24 | 796.94 | DN200 | 0.006 | 297535.7 | 3848099.73 | 297585.5 | 3848105.04
PHA-203 | MHA-203 | MHA-202 | 799.3534 | 799.3156 | 40 | 796.2825 | 796.0425 | DN200 | 0.006 | 297525.16 | 3847524.04 | 297558.62 | 3847501.87
PHA-209 | MHA-209 | MHA-202 | 799.5452 | 799.3156 | 30.5 | 796.2332 | 796.0502 | DN200 | 0.006 | 297541.31 | 3847476.74 | 297558.62 | 3847501.87
PHA-226 | MHA-226 | MHA-225 | 799.5111 | 799.3267 | 50 | 796.8111 | 796.5111 | DN200 | 0.006 | 297452.76 | 3847645.48 | 297494.52 | 3847618.33
PHA-41 | MHA-41 | MHA-40 | 799.4942 | 799.3414 | 30.5 | 797.6942 | 797.4502 | DN200 | 0.008 | 297543.4 | 3847961.07 | 297547.22 | 3847930.63
PHA-42 | MHA-42 | MHA-40 | 799.1571 | 799.3414 | 25.5 | 797.5571 | 797.4041 | DN200 | 0.006 | 297550.82 | 3847905.57 | 297547.22 | 3847930.63
PHA-204 | MHA-204 | MHA-203 | 799.5167 | 799.3534 | 38 | 796.5105 | 796.2825 | DN200 | 0.006 | 297493.62 | 3847545.3 | 297525.16 | 3847524.04
PHA-225 | MHA-225 | MHA-224 | 799.3267 | 799.3643 | 38 | 796.5111 | 796.2831 | DN200 | 0.006 | 297494.52 | 3847618.33 | 297526.88 | 3847598.43
PHA-644 | MHA-644 | MHA-643 | 799.77 | 799.3663 | 79.5 | 796.44 | 796.2413 | DN400 | 0.0025 | 297547.9 | 3848175.81 | 297627.08 | 3848181.99
PHA-208 | MHA-208 | MHA-207 | 800.0281 | 799.3825 | 55 | 797.5125 | 797.1825 | DN200 | 0.006 | 297353.51 | 3847635.87 | 297399.8 | 3847606.12
PHA-602 | MHA-602 | MHA-601 | 799.645 | 799.4001 | 49.5 | 796.6655 | 796.3685 | DN200 | 0.006 | 297521.2 | 3847746.05 | 297570.31 | 3847750.29
PHA-625 | MHA-625 | MHA-624 | 799.7864 | 799.4126 | 50 | 797.0126 | 796.7126 | DN200 | 0.006 | 297493.37 | 3848035.53 | 297543.19 | 3848041.3
PHA-597 | MHA-597 | MHA-596 | 799.9457 | 799.4235 | 49.5 | 797.0937 | 796.5987 | DN200 | 0.01 | 297469.68 | 3847788.96 | 297519.1 | 3847794.52
PHA-643 | MHA-643 | MHA-642 | 799.3663 | 799.43 | 78 | 796.2413 | 795.9683 | DN400 | 0.0035 | 297627.08 | 3848181.99 | 297705.16 | 3848186.48
PHA-205 | MHA-205 | MHA-204 | 799.663 | 799.5167 | 38 | 796.7385 | 796.5105 | DN200 | 0.006 | 297461.9 | 3847565.88 | 297493.62 | 3847545.3
PHA-207 | MHA-207 | MHA-206 | 799.3825 | 799.5172 | 37 | 797.1825 | 796.9605 | DN200 | 0.006 | 297399.8 | 3847606.12 | 297430.71 | 3847585.95
PHA-210 | MHA-210 | MHA-209 | 799.7654 | 799.5452 | 31 | 796.4192 | 796.2332 | DN200 | 0.006 | 297523.96 | 3847451.22 | 297541.31 | 3847476.74
PHA-638 | MHA-638 | MHA-637 | 799.84 | 799.5482 | 50 | 797.54 | 797.24 | DN200 | 0.006 | 297486.08 | 3848093.21 | 297535.7 | 3848099.73
PHA-820 | MHA-820 | MHA-819 | 799.9047 | 799.6088 | 30 | 797.5888 | 797.4088 | DN200 | 0.006 | 297490.82 | 3847970.52 | 297520.77 | 3847974.2
PHA-234 | MHA-234 | MHA-233 | 800.3415 | 799.6199 | 45.5 | 796.9929 | 796.7199 | DN400 | 0.006 | 297345.06 | 3847658.38 | 297390.48 | 3847661.67
PHA-603 | MHA-603 | MHA-602 | 799.7233 | 799.645 | 46 | 796.9415 | 796.6655 | DN200 | 0.006 | 297475.42 | 3847742.1 | 297521.2 | 3847746.05
PHA-206 | MHA-206 | MHA-205 | 799.5172 | 799.663 | 37 | 796.9605 | 796.7385 | DN200 | 0.006 | 297430.71 | 3847585.95 | 297461.9 | 3847565.88
PHA-35 | MHA-35 | MHA-34 | 800.3 | 799.7 | 50 | 798.45 | 797.85 | DN200 | 0.012 | 297463.56 | 3847864.11 | 297513.41 | 3847869.56
PHA-604 | MHA-604 | MHA-603 | 799.9175 | 799.7233 | 46 | 797.2175 | 796.9415 | DN200 | 0.006 | 297429.49 | 3847737.81 | 297475.42 | 3847742.1
PHA-219 | MHA-219 | MHA-210 | 800.1368 | 799.7654 | 31.5 | 797.2544 | 797.0654 | DN200 | 0.006 | 297506.48 | 3847425.21 | 297523.96 | 3847451.22
PHA-211 | MHA-211 | MHA-210 | 799.9177 | 799.7654 | 38 | 796.6472 | 796.4192 | DN200 | 0.006 | 297492.34 | 3847472.23 | 297523.96 | 3847451.22
PHA-217 | MHA-217 | MHA-216 | 799.8472 | 799.7675 | 50 | 797.8472 | 797.5472 | DN200 | 0.006 | 297326.36 | 3847582.96 | 297367.71 | 3847554.82
PHA-645 | MHA-645 | MHA-644 | 799.967 | 799.77 | 79.5 | 796.6388 | 796.44 | DN400 | 0.0025 | 297468.85 | 3848170.15 | 297547.9 | 3848175.81
PHA-626 | MHA-626 | MHA-625 | 800.1544 | 799.7864 | 49.5 | 797.3834 | 797.0864 | DN200 | 0.006 | 297444.41 | 3848027.91 | 297493.37 | 3848035.53
PHA-639 | MHA-639 | MHA-638 | 800.33 | 799.84 | 34 | 797.744 | 797.54 | DN200 | 0.006 | 297452.47 | 3848089.82 | 297486.08 | 3848093.21
PHA-218 | MHA-218 | MHA-217 | 800.75 | 799.8472 | 50 | 798.1472 | 797.8472 | DN200 | 0.006 | 297285.24 | 3847611.5 | 297326.36 | 3847582.96
PHA-216 | MHA-216 | MHA-215 | 799.7675 | 799.8834 | 35 | 797.5472 | 797.3372 | DN200 | 0.006 | 297367.71 | 3847554.82 | 297396.45 | 3847535.14
PHA-634 | MHA-634 | MHA-633 | 799.19 | 799.9 | 45 | 796.37 | 796.1 | DN200 | 0.006 | 297680.28 | 3848115.55 | 297724.99 | 3848120.57
PHA-823 | MHA-823 | MHA-820 | 800.77 | 799.9047 | 54 | 798.0287 | 797.7047 | DN200 | 0.006 | 297437.21 | 3847964.5 | 297490.82 | 3847970.52
PHA-821 | MHA-821 | MHA-820 | 800.0358 | 799.9047 | 35 | 797.916 | 797.706 | DN200 | 0.006 | 297494.79 | 3847935.53 | 297490.82 | 3847970.52
PHA-605 | MHA-605 | MHA-604 | 800.3049 | 799.9175 | 46 | 797.4935 | 797.2175 | DN200 | 0.006 | 297383.84 | 3847733.47 | 297429.49 | 3847737.81
PHA-212 | MHA-212 | MHA-211 | 799.9402 | 799.9177 | 40 | 796.8872 | 796.6472 | DN200 | 0.006 | 297458.82 | 3847494.23 | 297492.34 | 3847472.23
PHA-214 | MHA-214 | MHA-213 | 800.2358 | 799.9226 | 38 | 797.5266 | 797.2225 | DN200 | 0.008 | 297404.53 | 3847484.18 | 297425.46 | 3847515.9
PHA-215 | MHA-215 | MHA-213 | 799.8834 | 799.9226 | 35 | 797.3372 | 797.1272 | DN200 | 0.006 | 297396.45 | 3847535.14 | 297425.46 | 3847515.9
PHA-213 | MHA-213 | MHA-212 | 799.9226 | 799.9402 | 40 | 797.1272 | 796.8872 | DN200 | 0.006 | 297425.46 | 3847515.9 | 297458.82 | 3847494.23
PHA-598 | MHA-598 | MHA-597 | 800.3171 | 799.9457 | 49.5 | 797.5887 | 797.0937 | DN200 | 0.01 | 297420.28 | 3847783.32 | 297469.68 | 3847788.96
PHA-720 | MHA-720 | MHA-645 | 800.0823 | 799.967 | 37.5 | 797.0638 | 796.8388 | DN200 | 0.006 | 297453.28 | 3848136.05 | 297468.85 | 3848170.15
PHA-646 | MHA-646 | MHA-645 | 800.12 | 799.967 | 58 | 797.565 | 797.333 | DN315 | 0.004 | 297487.99 | 3848224.8 | 297468.85 | 3848170.15
PHA-744 | MHA-744 | MHA-645 | 800.3813 | 799.967 | 19.5 | 797.6062 | 797.2747 | DN200 | 0.017 | 297449.13 | 3848169.31 | 297468.85 | 3848170.15
PHA-822 | MHA-822 | MHA-821 | 799.926 | 800.0358 | 35 | 798.126 | 797.916 | DN200 | 0.006 | 297497.96 | 3847900.45 | 297494.79 | 3847935.53
PHA-721 | MHA-721 | MHA-720 | 800.2658 | 800.0823 | 37.5 | 797.2888 | 797.0638 | DN200 | 0.006 | 297436.23 | 3848102.41 | 297453.28 | 3848136.05
PHA-647 | MHA-647 | MHA-646 | 800.77 | 800.12 | 58 | 797.797 | 797.565 | DN315 | 0.004 | 297506.12 | 3848280.09 | 297487.99 | 3848224.8
PHA-220 | MHA-220 | MHA-219 | 800.5194 | 800.1368 | 31.5 | 797.4559 | 797.2669 | DN200 | 0.006 | 297488.44 | 3847399.16 | 297506.48 | 3847425.21
PHA-627 | MHA-627 | MHA-626 | 800.42 | 800.1544 | 25 | 797.6044 | 797.4544 | DN200 | 0.006 | 297419.63 | 3848025.61 | 297444.41 | 3848027.91
PHA-49 | MHA-49 | MHA-48 | 800.71 | 800.16 | 84 | 797.101 | 796.261 | DN500 | 0.01 | 297415.2 | 3847842.28 | 297498.61 | 3847851.53
PHA-722 | MHA-722 | MHA-721 | 801.29 | 800.2658 | 50 | 798.5494 | 797.5494 | DN200 | 0.02 | 297386.5 | 3848097.29 | 297436.23 | 3848102.41
PHA-726 | MHA-726 | MHA-721 | 800.4259 | 800.2658 | 37 | 797.5108 | 797.2888 | DN200 | 0.006 | 297419.12 | 3848069.61 | 297436.23 | 3848102.41
PHA-36 | MHA-36 | MHA-35 | 800.86 | 800.3 | 50 | 799.05 | 798.45 | DN200 | 0.012 | 297413.87 | 3847858.65 | 297463.56 | 3847864.11
PHA-606 | MHA-606 | MHA-605 | 801.4801 | 800.3049 | 50 | 798.5856 | 797.5856 | DN200 | 0.02 | 297333.84 | 3847729.22 | 297383.84 | 3847733.47
PHA-599 | MHA-599 | MHA-598 | 800.7887 | 800.3171 | 50 | 798.0887 | 797.5887 | DN200 | 0.01 | 297370.4 | 3847778.23 | 297420.28 | 3847783.32
PHA-235 | MHA-235 | MHA-234 | 800.7051 | 800.3415 | 46 | 797.6003 | 797.3243 | DN400 | 0.006 | 297299 | 3847654.73 | 297345.06 | 3847658.38
PHA-752 | MHA-752 | MHA-744 | 800.94 | 800.3813 | 35 | 798.2012 | 797.6062 | DN200 | 0.017 | 297414.59 | 3848164.96 | 297449.13 | 3848169.31
PHA-745 | MHA-745 | MHA-744 | 800.7 | 800.3813 | 36 | 798.414 | 798.018 | DN200 | 0.011 | 297445.83 | 3848205.11 | 297449.13 | 3848169.31
PHA-715 | MHA-715 | MHA-712 | 801.0331 | 800.4 | 33.5 | 798.9065 | 798.404 | DN200 | 0.015 | 297555.34 | 3848405.47 | 297541.43 | 3848374.77
PHA-713 | MHA-713 | MHA-712 | 800.82 | 800.4 | 53 | 798.918 | 798.6 | DN200 | 0.006 | 297488.43 | 3848372.13 | 297541.43 | 3848374.77
PHA-727 | MHA-727 | MHA-726 | 800.5783 | 800.4259 | 37 | 797.7328 | 797.5108 | DN200 | 0.006 | 297402.02 | 3848037.06 | 297419.12 | 3848069.61
PHA-221 | MHA-221 | MHA-220 | 800.5294 | 800.5194 | 50 | 797.7559 | 797.4559 | DN200 | 0.006 | 297446.62 | 3847426.56 | 297488.44 | 3847399.16
PHA-222 | MHA-222 | MHA-221 | 800.5059 | 800.5294 | 50 | 798.0559 | 797.7559 | DN200 | 0.006 | 297404.79 | 3847453.96 | 297446.62 | 3847426.56
PHA-826 | MHA-826 | MHA-825 | 800.29 | 800.53 | 35.5 | 798.49 | 798.277 | DN200 | 0.006 | 297444.24 | 3847893.73 | 297440.64 | 3847928.81
PHA-728 | MHA-728 | MHA-727 | 801.1024 | 800.5783 | 38 | 798.1656 | 797.7856 | DN200 | 0.01 | 297384.28 | 3848003.26 | 297402.02 | 3848037.06
PHA-740 | MHA-740 | MHA-727 | 802.5922 | 800.5783 | 50 | 800.1328 | 797.7328 | DN200 | 0.048 | 297352.27 | 3848032.03 | 297402.02 | 3848037.06
PHA-649 | MHA-649 | MHA-648 | 801.13 | 800.61 | 39 | 798.878 | 798.41 | DN200 | 0.012 | 297481.94 | 3848319.63 | 297520.97 | 3848321.24
PHA-668 | MHA-668 | MHA-648 | 800.72 | 800.61 | 15 | 798.031 | 797.971 | DN315 | 0.004 | 297522.87 | 3848336.11 | 297520.97 | 3848321.24
PHA-746 | MHA-746 | MHA-745 | 801.01 | 800.7 | 36 | 798.81 | 798.414 | DN200 | 0.011 | 297442.78 | 3848241.17 | 297445.83 | 3848205.11
PHA-236 | MHA-236 | MHA-235 | 800.8 | 800.7051 | 81 | 798.0863 | 797.6003 | DN400 | 0.006 | 297218.38 | 3847647.51 | 297299 | 3847654.73
PHA-50 | MHA-50 | MHA-49 | 801.7 | 800.71 | 84 | 797.941 | 797.101 | DN500 | 0.01 | 297331.69 | 3847833.15 | 297415.2 | 3847842.28
PHA-712 | MHA-712 | MHA-668 | 800.4 | 800.72 | 43 | 798.404 | 798.146 | DN200 | 0.006 | 297541.43 | 3848374.77 | 297522.87 | 3848336.11
PHA-669 | MHA-669 | MHA-668 | 801.33 | 800.72 | 41.5 | 798.8025 | 798.3875 | DN315 | 0.01 | 297481.21 | 3848334 | 297522.87 | 3848336.11
PHA-648 | MHA-648 | MHA-647 | 800.61 | 800.77 | 43.5 | 797.971 | 797.797 | DN315 | 0.004 | 297520.97 | 3848321.24 | 297506.12 | 3848280.09
PHA-825 | MHA-825 | MHA-823 | 800.53 | 800.77 | 36 | 798.277 | 798.061 | DN200 | 0.006 | 297440.64 | 3847928.81 | 297437.21 | 3847964.5
PHA-824 | MHA-824 | MHA-823 | 801.4 | 800.77 | 50 | 799.2 | 798.45 | DN200 | 0.015 | 297387.41 | 3847959.43 | 297437.21 | 3847964.5
PHA-600 | MHA-600 | MHA-599 | 801.3658 | 800.7887 | 50 | 798.5887 | 798.0887 | DN200 | 0.01 | 297320.86 | 3847772.73 | 297370.4 | 3847778.23
PHA-237 | MHA-237 | MHA-236 | 800.9194 | 800.8 | 19 | 798.2003 | 798.0863 | DN400 | 0.006 | 297199.53 | 3847645.83 | 297218.38 | 3847647.51
PHA-589 | MHA-589 | MHA-236 | 801.2 | 800.8 | 51.5 | 798.84 | 798.4795 | DN200 | 0.007 | 297242.74 | 3847692.64 | 297218.38 | 3847647.51
PHA-714 | MHA-714 | MHA-713 | 801.63 | 800.82 | 54 | 799.344 | 799.02 | DN200 | 0.006 | 297434.77 | 3848367.88 | 297488.43 | 3848372.13
PHA-37 | MHA-37 | MHA-36 | 801.45 | 800.86 | 50 | 799.65 | 799.05 | DN200 | 0.012 | 297364.18 | 3847853.03 | 297413.87 | 3847858.65
PHA-290 | MHA-290 | MHA-237 | 801.7656 | 800.9194 | 69 | 799.4353 | 798.4003 | DN400 | 0.015 | 297171.05 | 3847582.76 | 297199.53 | 3847645.83
PHA-238 | MHA-238 | MHA-237 | 801.5304 | 800.9194 | 53.5 | 799.0404 | 798.7194 | DN200 | 0.006 | 297146.27 | 3847641.62 | 297199.53 | 3847645.83
PHA-530 | MHA-530 | MHA-237 | 801.1 | 800.9194 | 34 | 798.813 | 798.609 | DN200 | 0.006 | 297215.11 | 3847675.92 | 297199.53 | 3847645.83
PHA-753 | MHA-753 | MHA-752 | 801.5047 | 800.94 | 35.5 | 798.8047 | 798.2012 | DN200 | 0.017 | 297379.42 | 3848161.65 | 297414.59 | 3848164.96
PHA-747 | MHA-747 | MHA-746 | 801.55 | 801.01 | 36 | 799.206 | 798.81 | DN200 | 0.011 | 297439.32 | 3848277.08 | 297442.78 | 3848241.17
PHA-716 | MHA-716 | MHA-715 | 801.5779 | 801.0331 | 33.5 | 799.409 | 798.9065 | DN200 | 0.015 | 297569.1 | 3848435.86 | 297555.34 | 3848405.47
PHA-531 | MHA-531 | MHA-530 | 801.2378 | 801.1 | 34 | 799.017 | 798.813 | DN200 | 0.006 | 297231.14 | 3847705.98 | 297215.11 | 3847675.92
PHA-729 | MHA-729 | MHA-728 | 801.652 | 801.1024 | 38.5 | 798.5506 | 798.1656 | DN200 | 0.01 | 297365.88 | 3847969.46 | 297384.28 | 3848003.26
PHA-650 | MHA-650 | MHA-649 | 801.92 | 801.13 | 45 | 799.47 | 798.93 | DN200 | 0.012 | 297437.05 | 3848315.35 | 297481.94 | 3848319.63
PHA-590 | MHA-590 | MHA-589 | 801.52 | 801.2 | 50 | 799.19 | 798.84 | DN200 | 0.007 | 297266.5 | 3847736.58 | 297242.74 | 3847692.64
PHA-532 | MHA-532 | MHA-531 | 801.5031 | 801.2378 | 36.5 | 799.236 | 799.017 | DN200 | 0.006 | 297247.64 | 3847738.28 | 297231.14 | 3847705.98
PHA-584 | MHA-584 | MHA-531 | 802.0061 | 801.2378 | 50 | 799.9144 | 799.4144 | DN200 | 0.01 | 297181.62 | 3847700.67 | 297231.14 | 3847705.98
PHA-723 | MHA-723 | MHA-722 | 802.3142 | 801.29 | 50 | 799.5494 | 798.5494 | DN200 | 0.02 | 297336.76 | 3848092.18 | 297386.5 | 3848097.29
PHA-670 | MHA-670 | MHA-669 | 801.93 | 801.33 | 46 | 799.2625 | 798.8025 | DN315 | 0.01 | 297435.22 | 3848331.29 | 297481.21 | 3848334
PHA-607 | MHA-607 | MHA-606 | 801.6756 | 801.4801 | 49.5 | 799.5756 | 798.5856 | DN200 | 0.02 | 297284.28 | 3847724.83 | 297333.84 | 3847729.22
PHA-533 | MHA-533 | MHA-532 | 801.92 | 801.5031 | 37 | 800.1101 | 799.7031 | DN200 | 0.011 | 297263.25 | 3847771.75 | 297247.64 | 3847738.28
PHA-534 | MHA-534 | MHA-532 | 802.33 | 801.5031 | 40.5 | 799.729 | 799.486 | DN200 | 0.006 | 297207.53 | 3847734.26 | 297247.64 | 3847738.28
PHA-754 | MHA-754 | MHA-753 | 802.16 | 801.5047 | 44 | 799.3327 | 798.8047 | DN200 | 0.012 | 297335.51 | 3848157.64 | 297379.42 | 3848161.65
PHA-591 | MHA-591 | MHA-590 | 801.74 | 801.52 | 50 | 799.54 | 799.19 | DN200 | 0.007 | 297289.75 | 3847780.7 | 297266.5 | 3847736.58
PHA-239 | MHA-239 | MHA-238 | 802.0958 | 801.5304 | 53.5 | 799.3811 | 799.0601 | DN200 | 0.006 | 297093.01 | 3847637.2 | 297146.27 | 3847641.62
PHA-748 | MHA-748 | MHA-747 | 802.14 | 801.55 | 49 | 799.889 | 799.35 | DN200 | 0.011 | 297390.31 | 3848272.66 | 297439.32 | 3848277.08
PHA-717 | MHA-717 | MHA-716 | 801.979 | 801.5779 | 38 | 800.179 | 799.609 | DN200 | 0.015 | 297531.27 | 3848437.8 | 297569.1 | 3848435.86
PHA-730 | MHA-730 | MHA-729 | 802.3679 | 801.652 | 39 | 799.2803 | 798.8903 | DN200 | 0.01 | 297348.89 | 3847934.24 | 297365.88 | 3847969.46
PHA-736 | MHA-736 | MHA-729 | 804.4 | 801.652 | 50 | 801.3006 | 798.5506 | DN200 | 0.055 | 297316.09 | 3847964.36 | 297365.88 | 3847969.46
PHA-51 | MHA-51 | MHA-50 | 801.72 | 801.7 | 39 | 798.331 | 797.941 | DN500 | 0.01 | 297303.37 | 3847806.03 | 297331.69 | 3847833.15
PHA-52 | MHA-52 | MHA-51 | 802.3374 | 801.72 | 25 | 798.781 | 798.331 | DN500 | 0.018 | 297278.44 | 3847805.53 | 297303.37 | 3847806.03
PHA-291 | MHA-291 | MHA-290 | 802.4954 | 801.7656 | 47 | 800.1403 | 799.4353 | DN400 | 0.015 | 297135.41 | 3847552.33 | 297171.05 | 3847582.76
PHA-704 | MHA-704 | MHA-703 | 803.31 | 801.7866 | 29.5 | 800.9075 | 799.875 | DN200 | 0.035 | 297430.35 | 3848397.18 | 297433.32 | 3848367.86
PHA-709 | MHA-709 | MHA-703 | 802.57 | 801.7866 | 44 | 800.6906 | 799.9866 | DN200 | 0.016 | 297389.62 | 3848363.98 | 297433.32 | 3848367.86
PHA-651 | MHA-651 | MHA-650 | 802.45 | 801.92 | 46 | 800.158 | 799.606 | DN200 | 0.012 | 297391.44 | 3848310.87 | 297437.05 | 3848315.35
PHA-703 | MHA-703 | MHA-670 | 801.7866 | 801.93 | 36.5 | 799.875 | 799.656 | DN200 | 0.006 | 297433.32 | 3848367.86 | 297435.22 | 3848331.29
PHA-671 | MHA-671 | MHA-670 | 802.44 | 801.93 | 46 | 799.7875 | 799.3275 | DN250 | 0.01 | 297389.62 | 3848326.99 | 297435.22 | 3848331.29
PHA-718 | MHA-718 | MHA-717 | 802.81 | 801.979 | 52.5 | 800.9665 | 800.179 | DN200 | 0.015 | 297478.77 | 3848433.03 | 297531.27 | 3848437.8
PHA-585 | MHA-585 | MHA-584 | 802.3238 | 802.0061 | 50 | 800.4144 | 799.9144 | DN200 | 0.01 | 297132.1 | 3847695.8 | 297181.62 | 3847700.67
PHA-285 | MHA-285 | MHA-239 | 802.415 | 802.0958 | 38.5 | 799.9495 | 799.603 | DN200 | 0.009 | 297095.81 | 3847598.78 | 297093.01 | 3847637.2
PHA-240 | MHA-240 | MHA-239 | 802.4774 | 802.0958 | 43 | 799.7251 | 799.3811 | DN200 | 0.008 | 297050.13 | 3847633.8 | 297093.01 | 3847637.2
PHA-749 | MHA-749 | MHA-748 | 802.72 | 802.14 | 49 | 800.479 | 799.94 | DN200 | 0.011 | 297341.42 | 3848267.72 | 297390.31 | 3848272.66
PHA-755 | MHA-755 | MHA-754 | 802.8259 | 802.16 | 45.5 | 799.901 | 799.355 | DN200 | 0.012 | 297290.15 | 3848152.46 | 297335.51 | 3848157.64
PHA-724 | MHA-724 | MHA-723 | 804.1599 | 802.3142 | 50 | 801.2994 | 799.5494 | DN200 | 0.035 | 297287.02 | 3848087.07 | 297336.76 | 3848092.18
PHA-586 | MHA-586 | MHA-585 | 802.8118 | 802.3238 | 50 | 800.9144 | 800.4144 | DN200 | 0.01 | 297082.26 | 3847690.83 | 297132.1 | 3847695.8
PHA-535 | MHA-535 | MHA-534 | 802.97 | 802.33 | 44 | 799.993 | 799.729 | DN200 | 0.006 | 297163.7 | 3847729.6 | 297207.53 | 3847734.26
PHA-53 | MHA-53 | MHA-52 | 803.23 | 802.3374 | 31.5 | 799.348 | 798.781 | DN500 | 0.018 | 297252.91 | 3847823.72 | 297278.44 | 3847805.53
PHA-732 | MHA-732 | MHA-731 | 803.6857 | 802.3403 | 50 | 800.9403 | 799.6403 | DN200 | 0.026 | 297283.04 | 3847898.25 | 297333.05 | 3847901.98
PHA-731 | MHA-731 | MHA-730 | 802.3403 | 802.3679 | 36 | 799.6403 | 799.2803 | DN200 | 0.01 | 297333.05 | 3847901.98 | 297348.89 | 3847934.24
PHA-286 | MHA-286 | MHA-285 | 802.721 | 802.415 | 35 | 800.2645 | 799.9495 | DN200 | 0.009 | 297098.35 | 3847563.87 | 297095.81 | 3847598.78
PHA-672 | MHA-672 | MHA-671 | 802.96 | 802.44 | 48 | 800.5075 | 799.7875 | DN250 | 0.015 | 297341.86 | 3848321.5 | 297389.62 | 3848326.99
PHA-652 | MHA-652 | MHA-651 | 803.13 | 802.45 | 48 | 800.734 | 800.158 | DN200 | 0.012 | 297343.83 | 3848306.21 | 297391.44 | 3848310.87
PHA-241 | MHA-241 | MHA-240 | 802.8096 | 802.4774 | 52 | 800.1411 | 799.7251 | DN200 | 0.008 | 296998.23 | 3847629.08 | 297050.13 | 3847633.8
PHA-292 | MHA-292 | MHA-291 | 803.7319 | 802.4954 | 50 | 800.8903 | 800.1403 | DN400 | 0.015 | 297090.29 | 3847530.78 | 297135.41 | 3847552.33
PHA-288 | MHA-288 | MHA-287 | 803.18 | 802.51 | 50 | 801.16 | 800.71 | DN200 | 0.009 | 297000.28 | 3847546.91 | 297049.79 | 3847555.05
PHA-710 | MHA-710 | MHA-709 | 803.25 | 802.57 | 44 | 801.426 | 800.722 | DN200 | 0.016 | 297345.93 | 3848360.41 | 297389.62 | 3848363.98
PHA-741 | MHA-741 | MHA-740 | 806 | 802.5922 | 50 | 802.5328 | 800.1328 | DN200 | 0.048 | 297302.52 | 3848027 | 297352.27 | 3848032.03
PHA-750 | MHA-750 | MHA-749 | 803.34 | 802.72 | 49 | 801.021 | 800.482 | DN200 | 0.011 | 297292.74 | 3848263.09 | 297341.42 | 3848267.72
PHA-287 | MHA-287 | MHA-286 | 802.51 | 802.721 | 49.5 | 800.71 | 800.2645 | DN200 | 0.009 | 297049.79 | 3847555.05 | 297098.35 | 3847563.87
PHA-242 | MHA-242 | MHA-241 | 803.2229 | 802.8096 | 40 | 800.8288 | 800.4688 | DN200 | 0.009 | 296999.59 | 3847588.95 | 296998.23 | 3847629.08
PHA-244 | MHA-244 | MHA-241 | 802.87 | 802.8096 | 33 | 800.4051 | 800.1411 | DN200 | 0.008 | 296965.21 | 3847626.87 | 296998.23 | 3847629.08
PHA-719 | MHA-719 | MHA-718 | 804.14 | 802.81 | 50 | 801.76 | 801.01 | DN200 | 0.015 | 297429.22 | 3848428.43 | 297478.77 | 3848433.03
PHA-587 | MHA-587 | MHA-586 | 803.2144 | 802.8118 | 50 | 801.4144 | 800.9144 | DN200 | 0.01 | 297032.43 | 3847685.51 | 297082.26 | 3847690.83
PHA-756 | MHA-756 | MHA-755 | 803.2792 | 802.8259 | 50 | 800.501 | 799.901 | DN200 | 0.012 | 297240.49 | 3848148.08 | 297290.15 | 3848152.46
PHA-245 | MHA-245 | MHA-244 | 803.2676 | 802.87 | 33 | 800.6691 | 800.4051 | DN200 | 0.008 | 296932.19 | 3847624.34 | 296965.21 | 3847626.87
PHA-673 | MHA-673 | MHA-672 | 803.5 | 802.96 | 48 | 801.2275 | 800.5075 | DN250 | 0.015 | 297293.94 | 3848316.74 | 297341.86 | 3848321.5
PHA-536 | MHA-536 | MHA-535 | 803.16 | 802.97 | 44 | 800.257 | 799.993 | DN200 | 0.006 | 297119.78 | 3847724.76 | 297163.7 | 3847729.6
PHA-55 | MHA-55 | MHA-54 | 804.92 | 803.13 | 86.5 | 801.211 | 799.654 | DN500 | 0.018 | 297164.21 | 3847830.71 | 297250.16 | 3847840.26
PHA-653 | MHA-653 | MHA-652 | 803.51 | 803.13 | 48 | 801.31 | 800.734 | DN200 | 0.012 | 297296 | 3848301.66 | 297343.83 | 3848306.21
PHA-537 | MHA-537 | MHA-536 | 803.5207 | 803.16 | 44 | 800.521 | 800.257 | DN200 | 0.006 | 297076.28 | 3847719.74 | 297119.78 | 3847724.76
PHA-289 | MHA-289 | MHA-288 | 803.61 | 803.18 | 57 | 801.81 | 801.297 | DN200 | 0.009 | 296943.97 | 3847538.42 | 297000.28 | 3847546.91
PHA-588 | MHA-588 | MHA-587 | 803.8845 | 803.2144 | 50 | 801.9144 | 801.4144 | DN200 | 0.01 | 296982.67 | 3847680.45 | 297032.43 | 3847685.51
PHA-243 | MHA-243 | MHA-242 | 803.1888 | 803.2229 | 40 | 801.1888 | 800.8288 | DN200 | 0.009 | 297000.35 | 3847549.19 | 296999.59 | 3847588.95
PHA-54 | MHA-54 | MHA-53 | 803.13 | 803.23 | 17 | 799.654 | 799.348 | DN500 | 0.018 | 297250.16 | 3847840.26 | 297252.91 | 3847823.72
PHA-183 | MHA-183 | MHA-53 | 804.33 | 803.23 | 43 | 801.025 | 800.079 | DN200 | 0.022 | 297210.17 | 3847818.13 | 297252.91 | 3847823.72
PHA-711 | MHA-711 | MHA-710 | 803.93 | 803.25 | 44 | 802.13 | 801.426 | DN200 | 0.016 | 297301.93 | 3848356.18 | 297345.93 | 3848360.41
PHA-246 | MHA-246 | MHA-245 | 803.9384 | 803.2676 | 53 | 801.0931 | 800.6691 | DN200 | 0.008 | 296879.27 | 3847621.21 | 296932.19 | 3847624.34
PHA-282 | MHA-282 | MHA-245 | 803.65 | 803.2676 | 43 | 801.549 | 801.291 | DN200 | 0.006 | 296937.05 | 3847581.8 | 296932.19 | 3847624.34
PHA-793 | MHA-793 | MHA-756 | 804.3417 | 803.2792 | 33.5 | 801.6075 | 800.6025 | DN200 | 0.03 | 297232.11 | 3848115.6 | 297240.49 | 3848148.08
PHA-757 | MHA-757 | MHA-756 | 803.4684 | 803.2792 | 35.5 | 800.714 | 800.501 | DN200 | 0.006 | 297237.82 | 3848183.41 | 297240.49 | 3848148.08
PHA-763 | MHA-763 | MHA-756 | 803.8823 | 803.2792 | 36.5 | 801.1017 | 800.5177 | DN200 | 0.016 | 297204.75 | 3848140.23 | 297240.49 | 3848148.08
PHA-705 | MHA-705 | MHA-704 | 804.74 | 803.31 | 31 | 801.9925 | 800.9075 | DN200 | 0.035 | 297427.63 | 3848428.18 | 297430.35 | 3848397.18
PHA-751 | MHA-751 | MHA-750 | 803.76 | 803.34 | 49 | 801.56 | 801.021 | DN200 | 0.011 | 297243.82 | 3848258.78 | 297292.74 | 3848263.09
PHA-758 | MHA-758 | MHA-757 | 803.6664 | 803.4684 | 37.5 | 800.939 | 800.714 | DN200 | 0.006 | 297234.09 | 3848220.71 | 297237.82 | 3848183.41
PHA-674 | MHA-674 | MHA-673 | 804.19 | 803.5 | 51.5 | 802 | 801.2275 | DN250 | 0.015 | 297242.98 | 3848311.31 | 297293.94 | 3848316.74
PHA-697 | MHA-697 | MHA-673 | 804.18 | 803.5 | 40.5 | 802.38 | 801.57 | DN200 | 0.02 | 297290.06 | 3848357.1 | 297293.94 | 3848316.74
PHA-654 | MHA-654 | MHA-653 | 804.21 | 803.51 | 50 | 801.91 | 801.31 | DN200 | 0.012 | 297246.12 | 3848297.16 | 297296 | 3848301.66
PHA-538 | MHA-538 | MHA-537 | 804.3048 | 803.5207 | 30.5 | 801.4875 | 800.725 | DN200 | 0.025 | 297072.53 | 3847750.07 | 297076.28 | 3847719.74
PHA-540 | MHA-540 | MHA-537 | 804.14 | 803.5207 | 46.5 | 800.8 | 800.521 | DN200 | 0.006 | 297030.02 | 3847714.94 | 297076.28 | 3847719.74
PHA-295 | MHA-295 | MHA-294 | 803.94 | 803.545 | 80 | 801.5763 | 801.2563 | DN400 | 0.004 | 296934.07 | 3847501.87 | 297013.48 | 3847512.54
PHA-284 | MHA-284 | MHA-283 | 804.95 | 803.61 | 31 | 803.143 | 801.81 | DN200 | 0.043 | 296911.94 | 3847533.47 | 296942.4 | 3847538.63
PHA-283 | MHA-283 | MHA-282 | 803.61 | 803.65 | 43.5 | 801.81 | 801.549 | DN200 | 0.006 | 296942.4 | 3847538.63 | 296937.05 | 3847581.8
PHA-759 | MHA-759 | MHA-758 | 803.858 | 803.6664 | 36.5 | 801.158 | 800.939 | DN200 | 0.006 | 297229.97 | 3848257.08 | 297234.09 | 3848220.71
PHA-733 | MHA-733 | MHA-732 | 805.5497 | 803.6857 | 50 | 802.5357 | 800.9857 | DN200 | 0.031 | 297233.33 | 3847893.97 | 297283.04 | 3847898.25
PHA-294 | MHA-294 | MHA-292 | 803.545 | 803.7319 | 79 | 801.2063 | 800.8903 | DN400 | 0.004 | 297013.48 | 3847512.54 | 297090.29 | 3847530.78
PHA-760 | MHA-760 | MHA-759 | 804.67 | 803.858 | 47 | 801.957 | 801.158 | DN200 | 0.017 | 297183.21 | 3848252.98 | 297229.97 | 3848257.08
PHA-764 | MHA-764 | MHA-763 | 804.4963 | 803.8823 | 40 | 801.7417 | 801.1017 | DN200 | 0.016 | 297164.63 | 3848137.51 | 297204.75 | 3848140.23
PHA-247 | MHA-247 | MHA-246 | 804.1851 | 803.9384 | 49 | 801.4851 | 801.0931 | DN200 | 0.008 | 296830.32 | 3847617.51 | 296879.27 | 3847621.21
PHA-280 | MHA-280 | MHA-246 | 804.0712 | 803.9384 | 50 | 801.82 | 801.42 | DN200 | 0.008 | 296881.53 | 3847571.26 | 296879.27 | 3847621.21
PHA-296 | MHA-296 | MHA-295 | 804.45 | 803.94 | 46 | 801.9443 | 801.5763 | DN400 | 0.008 | 296888.11 | 3847501.5 | 296934.07 | 3847501.87
PHA-281 | MHA-281 | MHA-280 | 804.22 | 804.0712 | 50 | 802.22 | 801.82 | DN200 | 0.008 | 296885.44 | 3847521.34 | 296881.53 | 3847571.26
PHA-541 | MHA-541 | MHA-540 | 804.39 | 804.14 | 45 | 801.07 | 800.8 | DN200 | 0.006 | 296985.38 | 3847710.09 | 297030.02 | 3847714.94
PHA-725 | MHA-725 | MHA-724 | 805.7495 | 804.1599 | 50 | 803.0494 | 801.2994 | DN200 | 0.035 | 297237.28 | 3848081.96 | 297287.02 | 3848087.07
PHA-698 | MHA-698 | MHA-697 | 806.32 | 804.18 | 40 | 804.38 | 802.38 | DN200 | 0.05 | 297285.75 | 3848396.75 | 297290.06 | 3848357.1
PHA-248 | MHA-248 | MHA-247 | 804.68 | 804.1851 | 36 | 802.2731 | 801.9851 | DN200 | 0.008 | 296794.3 | 3847613.91 | 296830.32 | 3847617.51
PHA-278 | MHA-278 | MHA-247 | 804.4997 | 804.1851 | 50 | 802.1641 | 801.8641 | DN200 | 0.006 | 296835.4 | 3847567.66 | 296830.32 | 3847617.51
PHA-675 | MHA-675 | MHA-674 | 805.06 | 804.19 | 52.5 | 802.7875 | 802 | DN250 | 0.015 | 297190.73 | 3848307 | 297242.98 | 3848311.31
PHA-655 | MHA-655 | MHA-654 | 805.26 | 804.21 | 50 | 802.76 | 802.01 | DN200 | 0.015 | 297196.44 | 3848292.95 | 297246.12 | 3848297.16
PHA-539 | MHA-539 | MHA-538 | 804.95 | 804.3048 | 30.5 | 802.25 | 801.4875 | DN200 | 0.025 | 297068.95 | 3847780.6 | 297072.53 | 3847750.07
PHA-184 | MHA-184 | MHA-183 | 805.1 | 804.33 | 44 | 801.421 | 801.025 | DN200 | 0.009 | 297166.31 | 3847812.42 | 297210.17 | 3847818.13
PHA-794 | MHA-794 | MHA-793 | 806.4824 | 804.3417 | 41.5 | 803.89 | 801.6075 | DN200 | 0.055 | 297213.26 | 3848078.64 | 297232.11 | 3848115.6
PHA-542 | MHA-542 | MHA-541 | 804.65 | 804.39 | 45 | 801.34 | 801.07 | DN200 | 0.006 | 296940.5 | 3847705.3 | 296985.38 | 3847710.09
PHA-737 | MHA-737 | MHA-736 | 807.6984 | 804.4 | 50 | 804.0506 | 801.3006 | DN200 | 0.055 | 297266.34 | 3847959.34 | 297316.09 | 3847964.36
PHA-297 | MHA-297 | MHA-296 | 804.7 | 804.45 | 48 | 802.3283 | 801.9443 | DN400 | 0.008 | 296840.21 | 3847500.55 | 296888.11 | 3847501.5
PHA-765 | MHA-765 | MHA-764 | 805.189 | 804.4963 | 42.5 | 802.4217 | 801.7417 | DN200 | 0.016 | 297122.45 | 3848133.67 | 297164.63 | 3848137.51
PHA-279 | MHA-279 | MHA-278 | 804.6641 | 804.4997 | 50 | 802.4641 | 802.1641 | DN200 | 0.006 | 296839.92 | 3847518.01 | 296835.4 | 3847567.66
PHA-543 | MHA-543 | MHA-542 | 806.25 | 804.65 | 48.5 | 801.631 | 801.34 | DN200 | 0.006 | 296933.63 | 3847753.39 | 296940.5 | 3847705.3
PHA-578 | MHA-578 | MHA-542 | 804.71 | 804.65 | 41.5 | 802.0922 | 801.8432 | DN200 | 0.006 | 296899.41 | 3847701.42 | 296940.5 | 3847705.3
PHA-761 | MHA-761 | MHA-760 | 805.5 | 804.67 | 47 | 802.769 | 801.97 | DN200 | 0.017 | 297136.29 | 3848248.79 | 297183.21 | 3848252.98
PHA-249 | MHA-249 | MHA-248 | 804.8532 | 804.68 | 37 | 802.5798 | 802.2839 | DN200 | 0.008 | 296757.38 | 3847610.79 | 296794.3 | 3847613.91
PHA-298 | MHA-298 | MHA-297 | 805.1648 | 804.7 | 60 | 802.8083 | 802.3283 | DN400 | 0.008 | 296780.45 | 3847499.73 | 296840.21 | 3847500.55
PHA-579 | MHA-579 | MHA-578 | 804.8134 | 804.71 | 40 | 802.3322 | 802.0922 | DN200 | 0.006 | 296859.56 | 3847697.73 | 296899.41 | 3847701.42
PHA-706 | MHA-706 | MHA-705 | 805.43 | 804.74 | 42.5 | 802.63 | 801.9925 | DN200 | 0.015 | 297385.45 | 3848424.5 | 297427.63 | 3848428.18
PHA-581 | MHA-581 | MHA-580 | 804.7432 | 804.7739 | 28.5 | 802.7432 | 802.5722 | DN200 | 0.006 | 296821.2 | 3847665.97 | 296819.68 | 3847694.22
PHA-582 | MHA-582 | MHA-580 | 805.2754 | 804.7739 | 42 | 803.2259 | 802.9739 | DN200 | 0.006 | 296777.8 | 3847690.54 | 296819.68 | 3847694.22
PHA-580 | MHA-580 | MHA-579 | 804.7739 | 804.8134 | 40 | 802.5722 | 802.3322 | DN200 | 0.006 | 296819.68 | 3847694.22 | 296859.56 | 3847697.73
PHA-274 | MHA-274 | MHA-249 | 805.0431 | 804.8532 | 32.5 | 802.7749 | 802.5798 | DN200 | 0.006 | 296762.37 | 3847578.69 | 296757.38 | 3847610.79
PHA-250 | MHA-250 | MHA-249 | 805.2976 | 804.8532 | 53 | 803.0771 | 802.6531 | DN200 | 0.008 | 296704.64 | 3847605.98 | 296757.38 | 3847610.79
PHA-56 | MHA-56 | MHA-55 | 806.5 | 804.92 | 86 | 802.759 | 801.211 | DN500 | 0.018 | 297078.33 | 3847823.3 | 297164.21 | 3847830.71
PHA-275 | MHA-275 | MHA-274 | 805.2595 | 805.0431 | 32.5 | 802.9698 | 802.7749 | DN200 | 0.006 | 296767.88 | 3847546.84 | 296762.37 | 3847578.69
PHA-676 | MHA-676 | MHA-675 | 805.89 | 805.06 | 52 | 803.5675 | 802.7875 | DN250 | 0.015 | 297138.78 | 3848303.34 | 297190.73 | 3848307
PHA-185 | MHA-185 | MHA-184 | 805.46 | 805.1 | 43 | 801.808 | 801.421 | DN200 | 0.009 | 297123.79 | 3847807.34 | 297166.31 | 3847812.42
PHA-522 | MHA-522 | MHA-298 | 805.8827 | 805.1648 | 52 | 803.8827 | 803.3628 | DN200 | 0.01 | 296772.79 | 3847448.12 | 296780.45 | 3847499.73
PHA-299 | MHA-299 | MHA-298 | 806.159 | 805.1648 | 67 | 803.3443 | 802.8083 | DN400 | 0.008 | 296713.39 | 3847498.25 | 296780.45 | 3847499.73
PHA-766 | MHA-766 | MHA-765 | 805.8819 | 805.189 | 42.5 | 803.1017 | 802.4217 | DN200 | 0.016 | 297080.02 | 3848129.71 | 297122.45 | 3848133.67
PHA-277 | MHA-277 | MHA-275 | 805.0218 | 805.2595 | 42 | 803.2219 | 802.9698 | DN200 | 0.006 | 296809.71 | 3847547.48 | 296767.88 | 3847546.84
PHA-276 | MHA-276 | MHA-275 | 805.3115 | 805.2595 | 30.5 | 803.5115 | 803.2675 | DN200 | 0.008 | 296772.25 | 3847516.55 | 296767.88 | 3847546.84
PHA-656 | MHA-656 | MHA-655 | 805.87 | 805.26 | 50 | 803.67 | 802.92 | DN200 | 0.015 | 297146.46 | 3848288.57 | 297196.44 | 3848292.95
PHA-583 | MHA-583 | MHA-582 | 805.2761 | 805.2754 | 30.5 | 803.4761 | 803.2931 | DN200 | 0.006 | 296778.57 | 3847660.26 | 296777.8 | 3847690.54
PHA-272 | MHA-272 | MHA-250 | 805.68 | 805.2976 | 44 | 803.3616 | 803.0976 | DN200 | 0.006 | 296708.51 | 3847562 | 296704.64 | 3847605.98
PHA-251 | MHA-251 | MHA-250 | 805.93 | 805.2976 | 23 | 803.2816 | 803.0976 | DN200 | 0.008 | 296681.79 | 3847604.27 | 296704.64 | 3847605.98
PHA-573 | MHA-573 | MHA-572 | 805.26 | 805.42 | 50 | 803.46 | 803.16 | DN200 | 0.006 | 296701.56 | 3847650.07 | 296722.59 | 3847695.35
PHA-707 | MHA-707 | MHA-706 | 806.22 | 805.43 | 43.5 | 803.5 | 802.63 | DN200 | 0.02 | 297342.32 | 3848420.83 | 297385.45 | 3848424.5
PHA-186 | MHA-186 | MHA-185 | 806.41 | 805.46 | 44 | 802.204 | 801.808 | DN200 | 0.009 | 297079.85 | 3847802.97 | 297123.79 | 3847807.34
PHA-762 | MHA-762 | MHA-761 | 806.5 | 805.5 | 47 | 803.599 | 802.8 | DN200 | 0.017 | 297089.51 | 3848244.66 | 297136.29 | 3848248.79
PHA-734 | MHA-734 | MHA-733 | 806.9945 | 805.5497 | 50 | 804.2944 | 802.7445 | DN200 | 0.031 | 297183.63 | 3847889.03 | 297233.33 | 3847893.97
PHA-577 | MHA-577 | MHA-575 | 805.4259 | 805.6242 | 50 | 803.6259 | 803.3259 | DN200 | 0.006 | 296646.32 | 3847681.46 | 296696.22 | 3847686.44
PHA-576 | MHA-576 | MHA-575 | 805.33 | 805.6242 | 50 | 803.53 | 803.23 | DN200 | 0.006 | 296675.6 | 3847640.65 | 296696.22 | 3847686.44
PHA-273 | MHA-273 | MHA-272 | 806.038 | 805.68 | 42.5 | 803.635 | 803.38 | DN200 | 0.006 | 296711.78 | 3847519.48 | 296708.51 | 3847562
PHA-575 | MHA-575 | MHA-574 | 805.6242 | 805.81 | 50 | 803.23 | 802.93 | DN200 | 0.006 | 296696.22 | 3847686.44 | 296718.32 | 3847731.34
PHA-548 | MHA-548 | MHA-547 | 806.8466 | 805.821 | 39.5 | 803.12 | 802.883 | DN200 | 0.006 | 296709.97 | 3847760.2 | 296742.19 | 3847737.07
PHA-574 | MHA-574 | MHA-547 | 805.81 | 805.821 | 24.5 | 802.93 | 802.783 | DN200 | 0.006 | 296718.32 | 3847731.34 | 296742.19 | 3847737.07
PHA-572 | MHA-572 | MHA-547 | 805.42 | 805.821 | 46 | 803.16 | 802.884 | DN200 | 0.006 | 296722.59 | 3847695.35 | 296742.19 | 3847737.07
PHA-547 | MHA-547 | MHA-546 | 805.821 | 805.85 | 41 | 802.783 | 802.537 | DN200 | 0.006 | 296742.19 | 3847737.07 | 296783.37 | 3847738.64
PHA-657 | MHA-657 | MHA-656 | 806.89 | 805.87 | 46 | 804.36 | 803.67 | DN200 | 0.015 | 297100.63 | 3848284.19 | 297146.46 | 3848288.57
PHA-773 | MHA-773 | MHA-766 | 806.5113 | 805.8819 | 36 | 803.6777 | 803.1017 | DN200 | 0.016 | 297044.29 | 3848126.75 | 297080.02 | 3848129.71
PHA-767 | MHA-767 | MHA-766 | 806.0948 | 805.8819 | 37.5 | 803.3949 | 803.1698 | DN200 | 0.006 | 297076.25 | 3848166.93 | 297080.02 | 3848129.71
PHA-529 | MHA-529 | MHA-522 | 806.2703 | 805.8827 | 39.5 | 804.1197 | 803.8827 | DN200 | 0.006 | 296811.79 | 3847442.22 | 296772.79 | 3847448.12
PHA-523 | MHA-523 | MHA-522 | 806.603 | 805.8827 | 49 | 804.5728 | 804.0828 | DN200 | 0.01 | 296761.65 | 3847400.54 | 296772.79 | 3847448.12
PHA-684 | MHA-684 | MHA-676 | 807.36 | 805.89 | 40 | 804.5675 | 803.5675 | DN250 | 0.025 | 297098.9 | 3848299.43 | 297138.78 | 3848303.34
PHA-677 | MHA-677 | MHA-676 | 807.2619 | 805.89 | 36.5 | 804.547 | 803.817 | DN200 | 0.02 | 297134.02 | 3848339.61 | 297138.78 | 3848303.34
PHA-252 | MHA-252 | MHA-251 | 806.6 | 805.93 | 48 | 804.39 | 803.91 | DN200 | 0.01 | 296664.28 | 3847559.6 | 296681.79 | 3847604.27
PHA-254 | MHA-254 | MHA-251 | 806.5383 | 805.93 | 23.5 | 803.965 | 803.73 | DN200 | 0.01 | 296658.39 | 3847602.42 | 296681.79 | 3847604.27
PHA-742 | MHA-742 | MHA-741 | 807.93 | 806 | 50 | 804.9328 | 802.5328 | DN200 | 0.048 | 297252.78 | 3848021.98 | 297302.52 | 3848027
PHA-546 | MHA-546 | MHA-545 | 805.85 | 806.03 | 50 | 802.537 | 802.237 | DN200 | 0.006 | 296783.37 | 3847738.64 | 296833.3 | 3847742.53
PHA-768 | MHA-768 | MHA-767 | 806.3588 | 806.0948 | 38 | 803.6228 | 803.3949 | DN200 | 0.006 | 297072.44 | 3848204.66 | 297076.25 | 3848166.93
PHA-303 | MHA-303 | MHA-302 | 807.4261 | 806.1033 | 50.5 | 804.6063 | 804.3033 | DN200 | 0.006 | 296624.37 | 3847396.03 | 296672.99 | 3847409.52
PHA-336 | MHA-336 | MHA-299 | 806.8114 | 806.159 | 54 | 804.5793 | 804.1473 | DN400 | 0.008 | 296659.48 | 3847495.41 | 296713.39 | 3847498.25
PHA-300 | MHA-300 | MHA-299 | 806.3136 | 806.159 | 42 | 803.7963 | 803.5443 | DN200 | 0.006 | 296718.92 | 3847456.45 | 296713.39 | 3847498.25
PHA-571 | MHA-571 | MHA-568 | 806.5 | 806.2 | 40.5 | 804.643 | 804.4 | DN200 | 0.006 | 296541.82 | 3847683.39 | 296581.88 | 3847687.84
PHA-569 | MHA-569 | MHA-568 | 806.58 | 806.2 | 37 | 804.622 | 804.4 | DN200 | 0.006 | 296580.29 | 3847651.09 | 296581.88 | 3847687.84
PHA-708 | MHA-708 | MHA-707 | 807.07 | 806.22 | 43.5 | 804.37 | 803.5 | DN200 | 0.02 | 297299.2 | 3848417.26 | 297342.32 | 3848420.83
PHA-544 | MHA-544 | MHA-543 | 806.38 | 806.25 | 50.5 | 801.934 | 801.631 | DN200 | 0.006 | 296883.47 | 3847747.64 | 296933.63 | 3847753.39
PHA-301 | MHA-301 | MHA-300 | 806.468 | 806.3136 | 34.5 | 804.0033 | 803.7963 | DN200 | 0.006 | 296721.61 | 3847422.15 | 296718.92 | 3847456.45
PHA-699 | MHA-699 | MHA-698 | 809.62 | 806.32 | 40 | 806.52 | 804.52 | DN200 | 0.05 | 297281.7 | 3848436.3 | 297285.75 | 3848396.75
PHA-769 | MHA-769 | MHA-768 | 806.6359 | 806.3588 | 38 | 803.8735 | 803.6455 | DN200 | 0.006 | 297067.98 | 3848242.58 | 297072.44 | 3848204.66
PHA-545 | MHA-545 | MHA-544 | 806.03 | 806.38 | 50.5 | 802.237 | 801.934 | DN200 | 0.006 | 296833.3 | 3847742.53 | 296883.47 | 3847747.64
PHA-187 | MHA-187 | MHA-186 | 807.12 | 806.41 | 50 | 803.004 | 802.704 | DN200 | 0.006 | 297030.14 | 3847797.52 | 297079.85 | 3847802.97
PHA-331 | MHA-331 | MHA-301 | 806.9452 | 806.468 | 48 | 804.8041 | 804.0361 | DN200 | 0.016 | 296726.5 | 3847374.21 | 296721.61 | 3847422.15
PHA-302 | MHA-302 | MHA-301 | 806.1033 | 806.468 | 50 | 804.3033 | 804.0033 | DN200 | 0.006 | 296672.99 | 3847409.52 | 296721.61 | 3847422.15
PHA-795 | MHA-795 | MHA-794 | 807.29 | 806.4824 | 50 | 804.59 | 803.89 | DN200 | 0.014 | 297163.43 | 3848073.97 | 297213.26 | 3848078.64
PHA-801 | MHA-801 | MHA-794 | 809.0795 | 806.4824 | 38 | 806.1724 | 804.0824 | DN200 | 0.055 | 297195.01 | 3848045.42 | 297213.26 | 3848078.64
PHA-63 | MHA-63 | MHA-62 | 806.87 | 806.5 | 80 | 803.97 | 803.57 | DN400 | 0.005 | 296655.49 | 3847774.23 | 296735.08 | 3847783.35
PHA-57 | MHA-57 | MHA-56 | 807.12 | 806.5 | 74 | 802.907 | 802.759 | DN500 | 0.002 | 297005.14 | 3847814.22 | 297078.33 | 3847823.3
PHA-174 | MHA-174 | MHA-56 | 808.6 | 806.5 | 46.5 | 805.3757 | 803.3297 | DN200 | 0.044 | 297099.22 | 3847864.86 | 297078.33 | 3847823.3
PHA-774 | MHA-774 | MHA-773 | 807.1414 | 806.5113 | 37 | 804.2697 | 803.6777 | DN200 | 0.016 | 297007.48 | 3848123.07 | 297044.29 | 3848126.75
PHA-550 | MHA-550 | MHA-549 | 806.61 | 806.52 | 40 | 803.612 | 803.372 | DN200 | 0.006 | 296628.35 | 3847749.39 | 296668.1 | 3847754.87
PHA-255 | MHA-255 | MHA-254 | 806.8371 | 806.5383 | 42 | 804.5171 | 804.0971 | DN200 | 0.01 | 296616.5 | 3847599.27 | 296658.39 | 3847602.42
PHA-270 | MHA-270 | MHA-254 | 806.7541 | 806.5383 | 41 | 804.8471 | 804.6011 | DN200 | 0.006 | 296642.03 | 3847565.08 | 296658.39 | 3847602.42
PHA-570 | MHA-570 | MHA-569 | 806.957 | 806.58 | 39 | 805.014 | 804.78 | DN200 | 0.006 | 296579.06 | 3847612.33 | 296580.29 | 3847651.09
PHA-253 | MHA-253 | MHA-252 | 806.69 | 806.6 | 50 | 804.89 | 804.39 | DN200 | 0.01 | 296641.98 | 3847514.66 | 296664.28 | 3847559.6
PHA-524 | MHA-524 | MHA-523 | 806.7493 | 806.603 | 19 | 804.9493 | 804.7973 | DN200 | 0.008 | 296780.17 | 3847396.16 | 296761.65 | 3847400.54
PHA-525 | MHA-525 | MHA-523 | 807.0793 | 806.603 | 37 | 805.01 | 804.64 | DN200 | 0.01 | 296753.33 | 3847364.75 | 296761.65 | 3847400.54
PHA-551 | MHA-551 | MHA-550 | 806.7947 | 806.61 | 44.5 | 803.879 | 803.612 | DN200 | 0.006 | 296583.98 | 3847744.15 | 296628.35 | 3847749.39
PHA-770 | MHA-770 | MHA-769 | 807.6532 | 806.6359 | 42 | 804.9235 | 803.8735 | DN200 | 0.025 | 297026.11 | 3848239.08 | 297067.98 | 3848242.58
PHA-271 | MHA-271 | MHA-270 | 806.8901 | 806.7541 | 40.5 | 805.0901 | 804.8471 | DN200 | 0.006 | 296625 | 3847528.13 | 296642.03 | 3847565.08
PHA-568 | MHA-568 | MHA-551 | 806.2 | 806.7947 | 56.5 | 804.4 | 804.061 | DN200 | 0.006 | 296581.88 | 3847687.84 | 296583.98 | 3847744.15
PHA-552 | MHA-552 | MHA-551 | 807.45 | 806.7947 | 55 | 804.209 | 803.879 | DN200 | 0.006 | 296529.39 | 3847737.18 | 296583.98 | 3847744.15
PHA-337 | MHA-337 | MHA-336 | 807.4 | 806.8114 | 51.5 | 804.9913 | 804.5793 | DN400 | 0.008 | 296607.96 | 3847491.18 | 296659.48 | 3847495.41
PHA-521 | MHA-521 | MHA-336 | 807.0471 | 806.8114 | 46.5 | 805.2471 | 804.9681 | DN200 | 0.006 | 296669.85 | 3847450.02 | 296659.48 | 3847495.41
PHA-256 | MHA-256 | MHA-255 | 807.1371 | 806.8371 | 42 | 804.9371 | 804.5171 | DN200 | 0.01 | 296574.53 | 3847595.95 | 296616.5 | 3847599.27
PHA-549 | MHA-549 | MHA-548 | 806.52 | 806.8466 | 42 | 803.372 | 803.12 | DN200 | 0.006 | 296668.1 | 3847754.87 | 296709.97 | 3847760.2
PHA-64 | MHA-64 | MHA-63 | 807.21 | 806.87 | 80 | 804.62 | 804.22 | DN400 | 0.005 | 296576.08 | 3847765.34 | 296655.49 | 3847774.23
PHA-658 | MHA-658 | MHA-657 | 807.48 | 806.89 | 40 | 805.28 | 804.68 | DN200 | 0.015 | 297060.91 | 3848280.49 | 297100.63 | 3848284.19
PHA-332 | MHA-332 | MHA-331 | 807.2601 | 806.9452 | 28.5 | 805.4601 | 805.0041 | DN200 | 0.016 | 296728.45 | 3847345.87 | 296726.5 | 3847374.21
PHA-335 | MHA-335 | MHA-331 | 807.2311 | 806.9452 | 29 | 805.4311 | 805.1411 | DN200 | 0.01 | 296697.71 | 3847371.21 | 296726.5 | 3847374.21
PHA-556 | MHA-556 | MHA-555 | 806.62 | 806.9836 | 42 | 805.22 | 804.968 | DN200 | 0.006 | 296511.52 | 3847664.35 | 296469.78 | 3847659.06
PHA-557 | MHA-557 | MHA-555 | 808.1484 | 806.9836 | 40.5 | 806.3484 | 805.1334 | DN200 | 0.03 | 296467.08 | 3847618.51 | 296469.78 | 3847659.06
PHA-735 | MHA-735 | MHA-734 | 808.5956 | 806.9945 | 50.5 | 805.86 | 804.2944 | DN200 | 0.031 | 297133.29 | 3847884.99 | 297183.63 | 3847889.03
PHA-192 | MHA-192 | MHA-191 | 806.71 | 807.02 | 50 | 804.51 | 804.21 | DN200 | 0.006 | 296781.08 | 3847768.92 | 296830.92 | 3847774.51
PHA-526 | MHA-526 | MHA-525 | 807.3147 | 807.0793 | 37 | 805.38 | 805.01 | DN200 | 0.01 | 296745.06 | 3847328.76 | 296753.33 | 3847364.75
PHA-307 | MHA-307 | MHA-306 | 809.17 | 807.1 | 35 | 806.55 | 805.5 | DN200 | 0.03 | 296575.07 | 3847332.25 | 296605.88 | 3847348.36
PHA-188 | MHA-188 | MHA-187 | 807.67 | 807.12 | 50.5 | 803.307 | 803.004 | DN200 | 0.006 | 296980.3 | 3847790.65 | 297030.14 | 3847797.52
PHA-58 | MHA-58 | MHA-57 | 807.61 | 807.12 | 74 | 803.055 | 802.907 | DN500 | 0.002 | 296931.58 | 3847806.19 | 297005.14 | 3847814.22
PHA-261 | MHA-261 | MHA-256 | 807.8492 | 807.1371 | 35.5 | 805.2921 | 804.9371 | DN200 | 0.01 | 296539.03 | 3847593.6 | 296574.53 | 3847595.95
PHA-257 | MHA-257 | MHA-256 | 808.1201 | 807.1371 | 44.5 | 806.0936 | 805.3371 | DN200 | 0.017 | 296578.62 | 3847551.41 | 296574.53 | 3847595.95
PHA-775 | MHA-775 | MHA-774 | 807.9585 | 807.1414 | 48 | 805.0377 | 804.2697 | DN200 | 0.016 | 296959.85 | 3848118.6 | 297007.48 | 3848123.07
PHA-191 | MHA-191 | MHA-190 | 807.02 | 807.15 | 50.5 | 804.21 | 803.907 | DN200 | 0.006 | 296830.92 | 3847774.51 | 296880.93 | 3847779.95
PHA-65 | MHA-65 | MHA-64 | 808.11 | 807.21 | 80 | 805.02 | 804.62 | DN400 | 0.005 | 296496.61 | 3847757.4 | 296576.08 | 3847765.34
PHA-333 | MHA-333 | MHA-332 | 808.0619 | 807.2601 | 50 | 806.2601 | 805.4601 | DN200 | 0.016 | 296679.36 | 3847336.81 | 296728.45 | 3847345.87
PHA-334 | MHA-334 | MHA-332 | 807.43 | 807.2601 | 23.5 | 805.6011 | 805.4601 | DN200 | 0.006 | 296729.84 | 3847322.61 | 296728.45 | 3847345.87
PHA-678 | MHA-678 | MHA-677 | 809.5234 | 807.2619 | 31 | 806.717 | 804.547 | DN200 | 0.07 | 297130.63 | 3848370.54 | 297134.02 | 3848339.61
PHA-682 | MHA-682 | MHA-677 | 808.04 | 807.2619 | 44 | 805.8369 | 805.0449 | DN200 | 0.018 | 297090.1 | 3848336.19 | 297134.02 | 3848339.61
PHA-796 | MHA-796 | MHA-795 | 808.1091 | 807.29 | 50 | 805.29 | 804.59 | DN200 | 0.014 | 297113.52 | 3848069.14 | 297163.43 | 3848073.97
PHA-527 | MHA-527 | MHA-526 | 807.68 | 807.3147 | 50 | 805.88 | 805.38 | DN200 | 0.01 | 296732.12 | 3847280.47 | 296745.06 | 3847328.76
PHA-61 | MHA-61 | MHA-60 | 807.5 | 807.32 | 22.5 | 803.398 | 803.353 | DN500 | 0.002 | 296765.35 | 3847802.93 | 296783.35 | 3847789.29
PHA-685 | MHA-685 | MHA-684 | 808.13 | 807.36 | 40 | 805.5675 | 804.5675 | DN250 | 0.025 | 297058.99 | 3848296.22 | 297098.9 | 3848299.43
PHA-356 | MHA-356 | MHA-337 | 807.59 | 807.4 | 38.5 | 805.2993 | 804.9913 | DN400 | 0.008 | 296591.3 | 3847456.5 | 296607.96 | 3847491.18
PHA-338 | MHA-338 | MHA-337 | 808.4788 | 807.4 | 49 | 805.894 | 805.6 | DN200 | 0.006 | 296560.11 | 3847481.37 | 296607.96 | 3847491.18
PHA-305 | MHA-305 | MHA-303 | 807.6871 | 807.4261 | 35 | 805.293 | 805.083 | DN200 | 0.006 | 296637.12 | 3847363.46 | 296624.37 | 3847396.03
PHA-304 | MHA-304 | MHA-303 | 807.53 | 807.4261 | 35 | 804.83 | 804.62 | DN200 | 0.006 | 296611.66 | 3847428.88 | 296624.37 | 3847396.03
PHA-553 | MHA-553 | MHA-552 | 807.9325 | 807.45 | 54.5 | 804.536 | 804.209 | DN200 | 0.006 | 296475.37 | 3847731.05 | 296529.39 | 3847737.18
PHA-190 | MHA-190 | MHA-189 | 807.15 | 807.45 | 50 | 803.907 | 803.607 | DN200 | 0.006 | 296880.93 | 3847779.95 | 296930.45 | 3847785.22
PHA-659 | MHA-659 | MHA-658 | 808.52 | 807.48 | 40 | 806.2 | 805.28 | DN200 | 0.023 | 297021.09 | 3848277.07 | 297060.91 | 3848280.49
PHA-62 | MHA-62 | MHA-61 | 806.5 | 807.5 | 36 | 803.47 | 803.398 | DN500 | 0.002 | 296735.08 | 3847783.35 | 296765.35 | 3847802.93
PHA-165 | MHA-165 | MHA-61 | 810.8607 | 807.5 | 40.5 | 805.81 | 804.595 | DN200 | 0.03 | 296780.76 | 3847840.36 | 296765.35 | 3847802.93
PHA-60 | MHA-60 | MHA-59 | 807.32 | 807.55 | 75 | 803.353 | 803.203 | DN500 | 0.002 | 296783.35 | 3847789.29 | 296857.89 | 3847797.98
PHA-510 | MHA-510 | MHA-356 | 807.59 | 807.59 | 18.5 | 805.89 | 805.779 | DN200 | 0.006 | 296608.04 | 3847448.23 | 296591.3 | 3847456.5
PHA-511 | MHA-511 | MHA-510 | 808.15 | 807.59 | 41.5 | 806.139 | 805.89 | DN200 | 0.006 | 296590.13 | 3847411.04 | 296608.04 | 3847448.23
PHA-357 | MHA-357 | MHA-356 | 808.2 | 807.59 | 77.5 | 805.9193 | 805.2993 | DN400 | 0.008 | 296557.86 | 3847386.77 | 296591.3 | 3847456.5
PHA-59 | MHA-59 | MHA-58 | 807.55 | 807.61 | 74 | 803.203 | 803.055 | DN500 | 0.002 | 296857.89 | 3847797.98 | 296931.58 | 3847806.19
PHA-555 | MHA-555 | MHA-554 | 806.9836 | 807.62 | 35.5 | 804.968 | 804.755 | DN200 | 0.006 | 296469.78 | 3847659.06 | 296472.2 | 3847694.51
PHA-771 | MHA-771 | MHA-770 | 808.7665 | 807.6532 | 45 | 806.0485 | 804.9235 | DN200 | 0.025 | 296981.26 | 3848235.32 | 297026.11 | 3848239.08
PHA-189 | MHA-189 | MHA-188 | 807.45 | 807.67 | 50 | 803.607 | 803.307 | DN200 | 0.006 | 296930.45 | 3847785.22 | 296980.3 | 3847790.65
PHA-528 | MHA-528 | MHA-527 | 809.2653 | 807.68 | 50 | 807.38 | 805.88 | DN200 | 0.03 | 296710.82 | 3847235.29 | 296732.12 | 3847280.47
PHA-330 | MHA-330 | MHA-305 | 807.8587 | 807.6871 | 26.5 | 806.0461 | 805.8871 | DN200 | 0.006 | 296663.62 | 3847367.07 | 296637.12 | 3847363.46
PHA-308 | MHA-308 | MHA-305 | 807.9572 | 807.6871 | 35 | 805.7338 | 805.5238 | DN200 | 0.006 | 296651.46 | 3847331.47 | 296637.12 | 3847363.46
PHA-306 | MHA-306 | MHA-305 | 807.1 | 807.6871 | 34.5 | 805.5 | 805.293 | DN200 | 0.006 | 296605.88 | 3847348.36 | 296637.12 | 3847363.46
PHA-738 | MHA-738 | MHA-737 | 810.2537 | 807.6984 | 48 | 806.6906 | 804.0506 | DN200 | 0.055 | 297218.48 | 3847954.78 | 297266.34 | 3847959.34
PHA-262 | MHA-262 | MHA-261 | 808.7552 | 807.8492 | 35.5 | 805.8309 | 805.4759 | DN200 | 0.01 | 296503.56 | 3847591.24 | 296539.03 | 3847593.6
PHA-743 | MHA-743 | MHA-742 | 810.0328 | 807.93 | 50 | 807.3328 | 804.9328 | DN200 | 0.048 | 297203.03 | 3848016.95 | 297252.78 | 3848021.98
PHA-554 | MHA-554 | MHA-553 | 807.62 | 807.9325 | 36.5 | 804.755 | 804.536 | DN200 | 0.006 | 296472.2 | 3847694.51 | 296475.37 | 3847731.05
PHA-558 | MHA-558 | MHA-553 | 808.2349 | 807.9325 | 50 | 805.344 | 804.994 | DN200 | 0.007 | 296425.34 | 3847727.02 | 296475.37 | 3847731.05
PHA-560 | MHA-560 | MHA-559 | 808.12 | 807.95 | 48 | 806.32 | 806.032 | DN200 | 0.006 | 296417.9 | 3847631.51 | 296422.2 | 3847679.35
PHA-313 | MHA-313 | MHA-308 | 808.1835 | 807.9572 | 37.5 | 805.9588 | 805.7338 | DN200 | 0.006 | 296665.28 | 3847296.68 | 296651.46 | 3847331.47
PHA-309 | MHA-309 | MHA-308 | 808.5 | 807.9572 | 36 | 806.3732 | 806.1572 | DN200 | 0.006 | 296616.85 | 3847322.09 | 296651.46 | 3847331.47
PHA-776 | MHA-776 | MHA-775 | 808.7982 | 807.9585 | 48 | 805.8057 | 805.0377 | DN200 | 0.016 | 296911.93 | 3848114.29 | 296959.85 | 3848118.6
PHA-683 | MHA-683 | MHA-682 | 808.8289 | 808.04 | 44 | 806.6289 | 805.8369 | DN200 | 0.018 | 297046.44 | 3848333.37 | 297090.1 | 3848336.19
PHA-797 | MHA-797 | MHA-796 | 808.44 | 808.1091 | 50 | 805.8773 | 805.3773 | DN200 | 0.01 | 297063.86 | 3848064.89 | 297113.52 | 3848069.14
PHA-66 | MHA-66 | MHA-65 | 808.32 | 808.11 | 80 | 805.42 | 805.02 | DN400 | 0.005 | 296417.16 | 3847747.78 | 296496.61 | 3847757.4
PHA-258 | MHA-258 | MHA-257 | 808.48 | 808.1201 | 27.5 | 806.68 | 806.2125 | DN200 | 0.017 | 296580.82 | 3847523.84 | 296578.62 | 3847551.41
PHA-260 | MHA-260 | MHA-257 | 808.8304 | 808.1201 | 30 | 806.9201 | 806.3201 | DN200 | 0.02 | 296548.93 | 3847555.7 | 296578.62 | 3847551.41
PHA-686 | MHA-686 | MHA-685 | 808.64 | 808.13 | 40 | 806.5675 | 805.5675 | DN250 | 0.025 | 297019.13 | 3848293.01 | 297058.99 | 3848296.22
PHA-512 | MHA-512 | MHA-511 | 808.44 | 808.15 | 42 | 806.55 | 806.298 | DN200 | 0.006 | 296574.54 | 3847372.24 | 296590.13 | 3847411.04
PHA-315 | MHA-315 | MHA-313 | 808.2875 | 808.1835 | 8.5 | 806.0098 | 805.9588 | DN200 | 0.006 | 296668.29 | 3847288.93 | 296665.28 | 3847296.68
PHA-314 | MHA-314 | MHA-313 | 808.5328 | 808.1835 | 28.5 | 806.7328 | 806.3623 | DN200 | 0.013 | 296638.48 | 3847287.25 | 296665.28 | 3847296.68
PHA-508 | MHA-508 | MHA-357 | 808.3025 | 808.2 | 40 | 806.47 | 806.23 | DN200 | 0.006 | 296545.22 | 3847424.61 | 296557.86 | 3847386.77
PHA-358 | MHA-358 | MHA-357 | 808.7806 | 808.2 | 62 | 806.0743 | 805.9193 | DN400 | 0.0025 | 296531.32 | 3847330.5 | 296557.86 | 3847386.77
PHA-559 | MHA-559 | MHA-558 | 807.95 | 808.2349 | 48 | 806.032 | 805.744 | DN200 | 0.006 | 296422.2 | 3847679.35 | 296425.34 | 3847727.02
PHA-561 | MHA-561 | MHA-558 | 808.438 | 808.2349 | 33 | 806.1197 | 805.8887 | DN200 | 0.007 | 296392.67 | 3847723.55 | 296425.34 | 3847727.02
PHA-316 | MHA-316 | MHA-315 | 808.5431 | 808.2875 | 23 | 806.714 | 806.254 | DN200 | 0.02 | 296676.75 | 3847267.53 | 296668.29 | 3847288.93
PHA-329 | MHA-329 | MHA-315 | 808.1898 | 808.2875 | 30 | 806.1898 | 806.0098 | DN200 | 0.006 | 296697.29 | 3847297.43 | 296668.29 | 3847288.93
PHA-509 | MHA-509 | MHA-508 | 808.51 | 808.3025 | 40 | 806.71 | 806.47 | DN200 | 0.006 | 296533.36 | 3847463.01 | 296545.22 | 3847424.61
PHA-67 | MHA-67 | MHA-66 | 808.9 | 808.32 | 77 | 805.805 | 805.42 | DN400 | 0.005 | 296340.4 | 3847740.09 | 296417.16 | 3847747.78
PHA-567 | MHA-567 | MHA-561 | 808.2197 | 808.438 | 50 | 806.4197 | 806.1197 | DN200 | 0.006 | 296390.62 | 3847673.42 | 296392.67 | 3847723.55
PHA-562 | MHA-562 | MHA-561 | 808.5558 | 808.438 | 24 | 806.3297 | 806.1617 | DN200 | 0.007 | 296368.75 | 3847721.31 | 296392.67 | 3847723.55
PHA-513 | MHA-513 | MHA-512 | 808.7 | 808.44 | 42 | 806.802 | 806.55 | DN200 | 0.006 | 296557.77 | 3847333.58 | 296574.54 | 3847372.24
PHA-798 | MHA-798 | MHA-797 | 808.7873 | 808.44 | 51 | 806.3873 | 805.8773 | DN200 | 0.01 | 297013.36 | 3848059.71 | 297063.86 | 3848064.89
PHA-339 | MHA-339 | MHA-338 | 808.812 | 808.4788 | 49.5 | 806.246 | 805.949 | DN200 | 0.006 | 296511.49 | 3847471.54 | 296560.11 | 3847481.37
PHA-259 | MHA-259 | MHA-258 | 809.12 | 808.48 | 35 | 807.275 | 806.68 | DN200 | 0.017 | 296545.88 | 3847521.85 | 296580.82 | 3847523.84
PHA-310 | MHA-310 | MHA-309 | 809.69 | 808.5 | 35.5 | 806.8859 | 806.6729 | DN200 | 0.006 | 296582.68 | 3847312.97 | 296616.85 | 3847322.09
PHA-660 | MHA-660 | MHA-659 | 809.95 | 808.52 | 50 | 807.47 | 806.32 | DN200 | 0.023 | 296971.25 | 3848272.34 | 297021.09 | 3848277.07
PHA-564 | MHA-564 | MHA-563 | 808.7212 | 808.5215 | 42.5 | 806.9212 | 806.6237 | DN200 | 0.007 | 296363.9 | 3847637.21 | 296366.12 | 3847679.48
PHA-328 | MHA-328 | MHA-316 | 809.65 | 808.5431 | 34.5 | 807.7781 | 806.7432 | DN200 | 0.03 | 296643.13 | 3847259.19 | 296676.75 | 3847267.53
PHA-317 | MHA-317 | MHA-316 | 809.8446 | 808.5431 | 55 | 807.924 | 806.714 | DN200 | 0.022 | 296697.13 | 3847216.41 | 296676.75 | 3847267.53
PHA-563 | MHA-563 | MHA-562 | 808.5215 | 808.5558 | 42 | 806.6237 | 806.3297 | DN200 | 0.007 | 296366.12 | 3847679.48 | 296368.75 | 3847721.31
PHA-175 | MHA-175 | MHA-174 | 810.4461 | 808.6 | 45 | 807.7057 | 805.7257 | DN200 | 0.044 | 297120.45 | 3847904.3 | 297099.22 | 3847864.86
PHA-687 | MHA-687 | MHA-686 | 808.98 | 808.64 | 49 | 807.18 | 806.739 | DN200 | 0.009 | 297014.01 | 3848341.91 | 297019.13 | 3848293.01
PHA-689 | MHA-689 | MHA-686 | 810.16 | 808.64 | 50 | 807.8175 | 806.5675 | DN250 | 0.025 | 296969.45 | 3848288.52 | 297019.13 | 3848293.01
PHA-360 | MHA-360 | MHA-359 | 809.1182 | 808.65 | 44 | 807.202 | 806.85 | DN200 | 0.008 | 296506.94 | 3847415.1 | 296518.73 | 3847372.8
PHA-514 | MHA-514 | MHA-513 | 809.3 | 808.7 | 42 | 807.348 | 806.802 | DN200 | 0.013 | 296540.23 | 3847295.48 | 296557.77 | 3847333.58
PHA-565 | MHA-565 | MHA-564 | 810.35 | 808.7212 | 42.5 | 808.0262 | 806.9212 | DN200 | 0.026 | 296321.82 | 3847633.18 | 296363.9 | 3847637.21
PHA-263 | MHA-263 | MHA-262 | 809.4819 | 808.7552 | 47 | 807.2602 | 806.5552 | DN200 | 0.015 | 296505.84 | 3847544.23 | 296503.56 | 3847591.24
PHA-264 | MHA-264 | MHA-262 | 808.8674 | 808.7552 | 45 | 806.2809 | 805.8309 | DN200 | 0.01 | 296458.65 | 3847587.7 | 296503.56 | 3847591.24
PHA-772 | MHA-772 | MHA-771 | 809.8735 | 808.7665 | 45 | 807.1735 | 806.0485 | DN200 | 0.025 | 296936.42 | 3848231.57 | 296981.26 | 3848235.32
PHA-362 | MHA-362 | MHA-358 | 809.2403 | 808.7806 | 40 | 806.1743 | 806.0743 | DN400 | 0.0025 | 296514.55 | 3847293.93 | 296531.32 | 3847330.5
PHA-359 | MHA-359 | MHA-358 | 808.65 | 808.7806 | 44 | 806.85 | 806.498 | DN200 | 0.008 | 296518.73 | 3847372.8 | 296531.32 | 3847330.5
PHA-799 | MHA-799 | MHA-798 | 809.61 | 808.7873 | 50 | 806.8873 | 806.3873 | DN200 | 0.01 | 296963.56 | 3848055.13 | 297013.36 | 3848059.71
PHA-789 | MHA-789 | MHA-776 | 810.55 | 808.7982 | 48 | 807.5721 | 805.8921 | DN200 | 0.035 | 296889.46 | 3848071.9 | 296911.93 | 3848114.29
PHA-777 | MHA-777 | MHA-776 | 810.1835 | 808.7982 | 50 | 807.64 | 806.04 | DN200 | 0.032 | 296862.17 | 3848108.84 | 296911.93 | 3848114.29
PHA-782 | MHA-782 | MHA-776 | 809.24 | 808.7982 | 37.5 | 806.2182 | 805.8057 | DN200 | 0.011 | 296909.16 | 3848151.63 | 296911.93 | 3848114.29
PHA-69 | MHA-69 | MHA-68 | 809.3186 | 808.81 | 34 | 806.3185 | 805.9786 | DN400 | 0.01 | 296307.89 | 3847714.86 | 296341.84 | 3847718.66
PHA-340 | MHA-340 | MHA-339 | 809.3036 | 808.812 | 50 | 807.5036 | 806.7536 | DN200 | 0.015 | 296507.37 | 3847521.48 | 296511.49 | 3847471.54
PHA-341 | MHA-341 | MHA-339 | 809.4322 | 808.812 | 45.5 | 806.519 | 806.246 | DN200 | 0.006 | 296466.78 | 3847461.88 | 296511.49 | 3847471.54
PHA-266 | MHA-266 | MHA-264 | 809.52 | 808.8674 | 47.5 | 807.0409 | 806.2809 | DN200 | 0.016 | 296411.32 | 3847582.86 | 296458.65 | 3847587.7
PHA-265 | MHA-265 | MHA-264 | 809.9995 | 808.8674 | 50 | 807.6674 | 806.6674 | DN200 | 0.02 | 296461.61 | 3847538 | 296458.65 | 3847587.7
PHA-701 | MHA-701 | MHA-700 | 810.45 | 808.8932 | 50 | 807.5932 | 807.0932 | DN200 | 0.01 | 297188.32 | 3848425.19 | 297237.9 | 3848431.63
PHA-68 | MHA-68 | MHA-67 | 808.81 | 808.9 | 21.5 | 805.9786 | 805.871 | DN400 | 0.005 | 296341.84 | 3847718.66 | 296340.4 | 3847740.09
PHA-134 | MHA-134 | MHA-67 | 809.06 | 808.9 | 19.5 | 806.1825 | 806.085 | DN315 | 0.005 | 296329.58 | 3847756.28 | 296340.4 | 3847740.09
PHA-364 | MHA-364 | MHA-363 | 809.223 | 808.9308 | 55.5 | 806.6228 | 806.2343 | DN400 | 0.007 | 296435.7 | 3847298.34 | 296491.4 | 3847300.05
PHA-499 | MHA-499 | MHA-363 | 809.4059 | 808.9308 | 50 | 807.1826 | 806.8826 | DN200 | 0.006 | 296479.3 | 3847348.38 | 296491.4 | 3847300.05
PHA-688 | MHA-688 | MHA-687 | 810.16 | 808.98 | 48 | 807.612 | 807.18 | DN200 | 0.009 | 297009.87 | 3848389.91 | 297014.01 | 3848341.91
PHA-135 | MHA-135 | MHA-134 | 809.6526 | 809.06 | 45 | 806.3935 | 806.245 | DN315 | 0.0033 | 296348.99 | 3847796.8 | 296329.58 | 3847756.28
PHA-802 | MHA-802 | MHA-801 | 811.2274 | 809.0795 | 39 | 808.5185 | 806.3735 | DN200 | 0.055 | 297176.99 | 3848010.95 | 297195.01 | 3848045.42
PHA-361 | MHA-361 | MHA-360 | 809.8021 | 809.1182 | 41 | 807.6462 | 807.3182 | DN200 | 0.008 | 296496.25 | 3847454.7 | 296506.94 | 3847415.1
PHA-171 | MHA-171 | MHA-170 | 809 | 809.12 | 44 | 807.4 | 807.136 | DN200 | 0.006 | 296516.63 | 3847817.65 | 296560.58 | 3847820.81
PHA-497 | MHA-497 | MHA-364 | 809.3728 | 809.223 | 50 | 807.5728 | 806.8228 | DN200 | 0.015 | 296443.5 | 3847249.18 | 296435.7 | 3847298.34
PHA-494 | MHA-494 | MHA-364 | 809.5009 | 809.223 | 46 | 807.5496 | 807.1816 | DN200 | 0.008 | 296428.84 | 3847343.77 | 296435.7 | 3847298.34
PHA-365 | MHA-365 | MHA-364 | 809.5526 | 809.223 | 50.5 | 807.059 | 806.7055 | DN400 | 0.007 | 296385.56 | 3847305.8 | 296435.7 | 3847298.34
PHA-783 | MHA-783 | MHA-782 | 809.6449 | 809.24 | 38 | 806.6362 | 806.2182 | DN200 | 0.011 | 296905.9 | 3848189.34 | 296909.16 | 3848151.63
PHA-363 | MHA-363 | MHA-362 | 808.9308 | 809.2403 | 24 | 806.2343 | 806.1743 | DN400 | 0.0025 | 296491.4 | 3847300.05 | 296514.55 | 3847293.93
PHA-502 | MHA-502 | MHA-362 | 809.887 | 809.2403 | 51 | 807.7 | 806.731 | DN200 | 0.019 | 296493.72 | 3847247.53 | 296514.55 | 3847293.93
PHA-501 | MHA-501 | MHA-500 | 809.5826 | 809.2862 | 50 | 807.7826 | 807.4826 | DN200 | 0.006 | 296455.9 | 3847445.35 | 296467.49 | 3847396.97
PHA-515 | MHA-515 | MHA-514 | 809.66 | 809.3 | 37.5 | 807.8355 | 807.348 | DN200 | 0.013 | 296523.59 | 3847262.05 | 296540.23 | 3847295.48
PHA-519 | MHA-519 | MHA-514 | 810.26 | 809.3 | 46 | 808.236 | 807.5 | DN200 | 0.016 | 296554.26 | 3847251.78 | 296540.23 | 3847295.48
PHA-170 | MHA-170 | MHA-169 | 809.12 | 809.31 | 44.5 | 807.136 | 806.869 | DN200 | 0.006 | 296560.58 | 3847820.81 | 296604.69 | 3847824.64
PHA-70 | MHA-70 | MHA-69 | 809.95 | 809.3186 | 66 | 806.9786 | 806.3185 | DN400 | 0.01 | 296278.07 | 3847655.73 | 296307.89 | 3847714.86
PHA-498 | MHA-498 | MHA-497 | 810.1887 | 809.3728 | 50 | 808.3228 | 807.5728 | DN200 | 0.015 | 296453.01 | 3847199.86 | 296443.5 | 3847249.18
PHA-500 | MHA-500 | MHA-499 | 809.2862 | 809.4059 | 50 | 807.4826 | 807.1826 | DN200 | 0.006 | 296467.49 | 3847396.97 | 296479.3 | 3847348.38
PHA-169 | MHA-169 | MHA-168 | 809.31 | 809.42 | 44 | 806.869 | 806.605 | DN200 | 0.006 | 296604.69 | 3847824.64 | 296648.63 | 3847828.97
PHA-343 | MHA-343 | MHA-341 | 810.1038 | 809.4322 | 57 | 806.861 | 806.519 | DN200 | 0.006 | 296411.39 | 3847448.46 | 296466.78 | 3847461.88
PHA-342 | MHA-342 | MHA-341 | 810.153 | 809.4322 | 50 | 807.5322 | 807.0322 | DN200 | 0.01 | 296463.4 | 3847511.71 | 296466.78 | 3847461.88
PHA-168 | MHA-168 | MHA-167 | 809.42 | 809.46 | 44 | 806.605 | 806.341 | DN200 | 0.006 | 296648.63 | 3847828.97 | 296692.58 | 3847832.63
PHA-495 | MHA-495 | MHA-494 | 809.9764 | 809.5009 | 46 | 807.9176 | 807.5496 | DN200 | 0.008 | 296420.87 | 3847389.23 | 296428.84 | 3847343.77
PHA-267 | MHA-267 | MHA-266 | 810.1716 | 809.52 | 47.5 | 807.8009 | 807.0409 | DN200 | 0.016 | 296363.94 | 3847577.79 | 296411.32 | 3847582.86
PHA-679 | MHA-679 | MHA-678 | 812.3082 | 809.5234 | 30.5 | 808.852 | 806.717 | DN200 | 0.07 | 297127.25 | 3848400.62 | 297130.63 | 3848370.54
PHA-486 | MHA-486 | MHA-365 | 809.62 | 809.5526 | 51 | 807.82 | 807.259 | DN200 | 0.011 | 296385.7 | 3847254.56 | 296385.56 | 3847305.8
PHA-491 | MHA-491 | MHA-365 | 810.0007 | 809.5526 | 42 | 807.9536 | 807.4916 | DN200 | 0.011 | 296384.28 | 3847347.85 | 296385.56 | 3847305.8
PHA-366 | MHA-366 | MHA-365 | 810.3576 | 809.5526 | 55.5 | 807.6371 | 807.2486 | DN400 | 0.007 | 296330.49 | 3847313.65 | 296385.56 | 3847305.8
PHA-800 | MHA-800 | MHA-799 | 810.4463 | 809.61 | 50 | 807.41 | 806.91 | DN200 | 0.01 | 296913.68 | 3848050.25 | 296963.56 | 3848055.13
PHA-700 | MHA-700 | MHA-699 | 808.8932 | 809.62 | 44 | 807.0932 | 806.8292 | DN200 | 0.006 | 297237.9 | 3848431.63 | 297281.7 | 3848436.3
PHA-487 | MHA-487 | MHA-486 | 810.5449 | 809.62 | 50 | 808.37 | 807.82 | DN200 | 0.011 | 296386.99 | 3847204.44 | 296385.7 | 3847254.56
PHA-784 | MHA-784 | MHA-783 | 810.6611 | 809.6449 | 38 | 807.5482 | 806.6362 | DN200 | 0.024 | 296901.89 | 3848227.26 | 296905.9 | 3848189.34
PHA-136 | MHA-136 | MHA-135 | 810.6042 | 809.6526 | 45 | 806.9861 | 806.8376 | DN315 | 0.0033 | 296369.07 | 3847836.9 | 296348.99 | 3847796.8
PHA-516 | MHA-516 | MHA-515 | 810.11 | 809.66 | 36.5 | 808.31 | 807.8355 | DN200 | 0.013 | 296507.46 | 3847229.21 | 296523.59 | 3847262.05
PHA-311 | MHA-311 | MHA-310 | 809.8949 | 809.69 | 51.5 | 807.1949 | 806.8859 | DN200 | 0.006 | 296600.12 | 3847264.7 | 296582.68 | 3847312.97
PHA-318 | MHA-318 | MHA-317 | 810.9861 | 809.8446 | 32.5 | 808.639 | 807.924 | DN200 | 0.022 | 296667.02 | 3847203.87 | 296697.13 | 3847216.41
PHA-503 | MHA-503 | MHA-502 | 810.5414 | 809.887 | 50 | 808.65 | 807.7 | DN200 | 0.019 | 296472.38 | 3847202.43 | 296493.72 | 3847247.53
PHA-312 | MHA-312 | MHA-311 | 810.5855 | 809.8949 | 51 | 807.5009 | 807.1949 | DN200 | 0.006 | 296616.66 | 3847216.42 | 296600.12 | 3847264.7
PHA-76 | MHA-76 | MHA-70 | 810.66 | 809.95 | 68.5 | 807.6635 | 806.9786 | DN400 | 0.01 | 296211.45 | 3847638.79 | 296278.07 | 3847655.73
PHA-71 | MHA-71 | MHA-70 | 811.31 | 809.95 | 50 | 808.606 | 807.706 | DN200 | 0.018 | 296255.83 | 3847610.74 | 296278.07 | 3847655.73
PHA-661 | MHA-661 | MHA-660 | 811.04 | 809.95 | 50 | 808.84 | 807.69 | DN200 | 0.023 | 296921.37 | 3848267.88 | 296971.25 | 3848272.34
PHA-496 | MHA-496 | MHA-495 | 810.0936 | 809.9764 | 47 | 808.2936 | 807.9176 | DN200 | 0.008 | 296413.52 | 3847435.72 | 296420.87 | 3847389.23
PHA-492 | MHA-492 | MHA-491 | 810.4396 | 810.0007 | 42 | 808.4156 | 807.9536 | DN200 | 0.011 | 296384.45 | 3847389.69 | 296384.28 | 3847347.85
PHA-167 | MHA-167 | MHA-166 | 809.46 | 810.07 | 44 | 806.341 | 806.077 | DN200 | 0.006 | 296692.58 | 3847832.63 | 296736.53 | 3847836.13
PHA-354 | MHA-354 | MHA-343 | 810.3329 | 810.1038 | 50 | 807.5 | 807.2 | DN200 | 0.006 | 296400.04 | 3847497.22 | 296411.39 | 3847448.46
PHA-344 | MHA-344 | MHA-343 | 811.22 | 810.1038 | 64.5 | 808.151 | 806.861 | DN200 | 0.02 | 296348.13 | 3847434.99 | 296411.39 | 3847448.46
PHA-517 | MHA-517 | MHA-516 | 811.153 | 810.11 | 49.5 | 809.3495 | 808.31 | DN200 | 0.021 | 296520.13 | 3847181.12 | 296507.46 | 3847229.21
PHA-518 | MHA-518 | MHA-516 | 810.82 | 810.11 | 50 | 808.96 | 808.31 | DN200 | 0.013 | 296486.09 | 3847184.04 | 296507.46 | 3847229.21
PHA-690 | MHA-690 | MHA-689 | 811.35 | 810.16 | 50 | 809.0675 | 807.8175 | DN250 | 0.025 | 296919.63 | 3848284.01 | 296969.45 | 3848288.52
PHA-268 | MHA-268 | MHA-267 | 811.1729 | 810.1716 | 42 | 808.4729 | 807.8009 | DN200 | 0.016 | 296322.02 | 3847573.35 | 296363.94 | 3847577.79
PHA-778 | MHA-778 | MHA-777 | 811.95 | 810.1835 | 50 | 809.24 | 807.64 | DN200 | 0.032 | 296812.39 | 3848103.82 | 296862.17 | 3848108.84
PHA-347 | MHA-347 | MHA-346 | 811 | 810.24 | 40 | 808.88 | 808.64 | DN200 | 0.006 | 296324.72 | 3847554.32 | 296332.21 | 3847514.79
PHA-739 | MHA-739 | MHA-738 | 812.0306 | 810.2537 | 48 | 809.3306 | 806.6906 | DN200 | 0.055 | 297170.8 | 3847949.97 | 297218.48 | 3847954.78
PHA-520 | MHA-520 | MHA-519 | 810.8259 | 810.26 | 46 | 809.0259 | 808.2899 | DN200 | 0.016 | 296568.02 | 3847208.04 | 296554.26 | 3847251.78
PHA-368 | MHA-368 | MHA-367 | 810.4165 | 810.3 | 50 | 808.437 | 808.1371 | DN200 | 0.006 | 296334.06 | 3847213.45 | 296333.01 | 3847263.54
PHA-355 | MHA-355 | MHA-354 | 810.5 | 810.3329 | 50 | 807.8 | 807.5 | DN200 | 0.006 | 296388.55 | 3847545.79 | 296400.04 | 3847497.22
PHA-566 | MHA-566 | MHA-565 | 810.9954 | 810.35 | 42.5 | 809.1954 | 808.0904 | DN200 | 0.026 | 296279.41 | 3847629 | 296321.82 | 3847633.18
PHA-374 | MHA-374 | MHA-366 | 810.6213 | 810.3576 | 50.5 | 807.9991 | 807.8729 | DN400 | 0.0025 | 296280.42 | 3847320.93 | 296330.49 | 3847313.65
PHA-367 | MHA-367 | MHA-366 | 810.3 | 810.3576 | 50 | 808.1371 | 807.837 | DN200 | 0.006 | 296333.01 | 3847263.54 | 296330.49 | 3847313.65
PHA-372 | MHA-372 | MHA-366 | 811.2504 | 810.3576 | 52 | 808.9801 | 808.2001 | DN200 | 0.015 | 296330.16 | 3847365.78 | 296330.49 | 3847313.65
PHA-369 | MHA-369 | MHA-368 | 810.5371 | 810.4165 | 50 | 808.737 | 808.437 | DN200 | 0.006 | 296334.59 | 3847163.61 | 296334.06 | 3847213.45
PHA-493 | MHA-493 | MHA-492 | 810.6556 | 810.4396 | 40 | 808.8556 | 808.4156 | DN200 | 0.011 | 296384.23 | 3847429.55 | 296384.45 | 3847389.69
PHA-176 | MHA-176 | MHA-175 | 812.3747 | 810.4461 | 45 | 809.6857 | 807.7057 | DN200 | 0.044 | 297142.87 | 3847943.17 | 297120.45 | 3847904.3
PHA-702 | MHA-702 | MHA-701 | 812.0082 | 810.45 | 49.5 | 808.245 | 807.75 | DN200 | 0.01 | 297138.98 | 3848419.66 | 297188.32 | 3848425.19
PHA-370 | MHA-370 | MHA-369 | 810.8428 | 810.5371 | 50 | 809.0371 | 808.737 | DN200 | 0.006 | 296335.56 | 3847113.49 | 296334.59 | 3847163.61
PHA-504 | MHA-504 | MHA-503 | 811.4559 | 810.5414 | 50 | 809.6 | 808.65 | DN200 | 0.019 | 296451.2 | 3847156.97 | 296472.38 | 3847202.43
PHA-488 | MHA-488 | MHA-487 | 810.9339 | 810.5449 | 50 | 809.1339 | 808.5839 | DN200 | 0.011 | 296387.51 | 3847154.57 | 296386.99 | 3847204.44
PHA-790 | MHA-790 | MHA-789 | 812.321 | 810.55 | 50.5 | 809.3396 | 807.5721 | DN200 | 0.035 | 296867.66 | 3848026.49 | 296889.46 | 3848071.9
PHA-137 | MHA-137 | MHA-136 | 811.3715 | 810.6042 | 47 | 807.2321 | 807.077 | DN315 | 0.0033 | 296390.26 | 3847878.88 | 296369.07 | 3847836.9
PHA-375 | MHA-375 | MHA-374 | 810.8991 | 810.6213 | 45 | 809.0991 | 808.1991 | DN200 | 0.02 | 296280.6 | 3847365.9 | 296280.42 | 3847320.93
PHA-377 | MHA-377 | MHA-374 | 810.6289 | 810.6213 | 65.5 | 808.1971 | 808.0334 | DN400 | 0.0025 | 296280.83 | 3847255.33 | 296280.42 | 3847320.93
PHA-378 | MHA-378 | MHA-377 | 810.8 | 810.6289 | 63.5 | 808.5797 | 808.4209 | DN400 | 0.0025 | 296281.48 | 3847191.95 | 296280.83 | 3847255.33
PHA-469 | MHA-469 | MHA-377 | 811.2111 | 810.6289 | 55 | 808.7271 | 808.3971 | DN200 | 0.006 | 296225.71 | 3847255.79 | 296280.83 | 3847255.33
PHA-77 | MHA-78 | MHA-76 | 811.7345 | 810.66 | 71.5 | 808.3786 | 807.6635 | DN400 | 0.01 | 296141.47 | 3847622.94 | 296211.45 | 3847638.79
PHA-785 | MHA-785 | MHA-784 | 812.0203 | 810.6611 | 50.5 | 808.7602 | 807.5482 | DN200 | 0.024 | 296851.32 | 3848223.02 | 296901.89 | 3848227.26
PHA-346 | MHA-346 | MHA-345 | 810.24 | 810.72 | 40 | 808.64 | 808.4 | DN200 | 0.006 | 296332.21 | 3847514.79 | 296339.91 | 3847475.46
PHA-379 | MHA-379 | MHA-378 | 811.8 | 810.8 | 62 | 808.7347 | 808.5797 | DN400 | 0.0025 | 296282.17 | 3847130.14 | 296281.48 | 3847191.95
PHA-371 | MHA-371 | MHA-370 | 811.4967 | 810.8428 | 50 | 809.3428 | 809.0428 | DN200 | 0.006 | 296336.66 | 3847063.63 | 296335.56 | 3847113.49
PHA-320 | MHA-320 | MHA-319 | 811.1056 | 810.8515 | 50 | 809.2 | 808.9 | DN200 | 0.006 | 296577.52 | 3847176.31 | 296625.51 | 3847191.2
PHA-166 | MHA-166 | MHA-165 | 810.07 | 810.8607 | 44.5 | 806.077 | 805.81 | DN200 | 0.006 | 296736.53 | 3847836.13 | 296780.76 | 3847840.36
PHA-172 | MHA-172 | MHA-165 | 812.5777 | 810.8607 | 31 | 809.3549 | 808.1149 | DN200 | 0.04 | 296794.13 | 3847868.32 | 296780.76 | 3847840.36
PHA-376 | MHA-376 | MHA-375 | 812.3904 | 810.8991 | 46 | 810.0191 | 809.0991 | DN200 | 0.02 | 296280.9 | 3847411.9 | 296280.6 | 3847365.9
PHA-489 | MHA-489 | MHA-488 | 812.0662 | 810.9339 | 50 | 809.6839 | 809.1339 | DN200 | 0.011 | 296388.67 | 3847104.57 | 296387.51 | 3847154.57
PHA-319 | MHA-319 | MHA-318 | 810.8515 | 810.9861 | 43.5 | 808.9 | 808.639 | DN200 | 0.006 | 296625.51 | 3847191.2 | 296667.02 | 3847203.87
PHA-662 | MHA-662 | MHA-661 | 812.42 | 811.04 | 50 | 809.99 | 808.84 | DN200 | 0.023 | 296871.56 | 3848264.44 | 296921.37 | 3848267.88
PHA-321 | MHA-321 | MHA-320 | 811.5243 | 811.1056 | 52 | 809.512 | 809.2 | DN200 | 0.006 | 296528.15 | 3847160.57 | 296577.52 | 3847176.31
PHA-477 | MHA-477 | MHA-473 | 811.5171 | 811.1502 | 57.5 | 809.1081 | 808.7631 | DN200 | 0.006 | 296168.08 | 3847265.21 | 296225.64 | 3847261.59
PHA-474 | MHA-474 | MHA-473 | 811.5444 | 811.1502 | 46 | 809.7444 | 809.0544 | DN200 | 0.015 | 296225.25 | 3847307.48 | 296225.64 | 3847261.59
PHA-269 | MHA-269 | MHA-268 | 812.2292 | 811.1729 | 42.5 | 809.1529 | 808.4729 | DN200 | 0.016 | 296279.99 | 3847567.67 | 296322.02 | 3847573.35
PHA-473 | MHA-473 | MHA-469 | 811.1502 | 811.2111 | 6 | 808.7631 | 808.7271 | DN200 | 0.006 | 296225.64 | 3847261.59 | 296225.71 | 3847255.79
PHA-470 | MHA-470 | MHA-469 | 811.5103 | 811.2111 | 45 | 809.5748 | 809.2598 | DN200 | 0.007 | 296223.8 | 3847210.75 | 296225.71 | 3847255.79
PHA-345 | MHA-345 | MHA-344 | 810.72 | 811.22 | 41.5 | 808.4 | 808.151 | DN200 | 0.006 | 296339.91 | 3847475.46 | 296348.13 | 3847434.99
PHA-348 | MHA-348 | MHA-344 | 812.5871 | 811.22 | 65.5 | 809.916 | 808.606 | DN200 | 0.02 | 296283.94 | 3847420.87 | 296348.13 | 3847434.99
PHA-810 | MHA-810 | MHA-802 | 812.1185 | 811.2274 | 50 | 809.4185 | 808.5185 | DN200 | 0.018 | 297153.04 | 3847966.8 | 297176.99 | 3848010.95
PHA-803 | MHA-803 | MHA-802 | 811.6556 | 811.2274 | 45 | 809.1151 | 808.8001 | DN200 | 0.007 | 297132.16 | 3848007.02 | 297176.99 | 3848010.95
PHA-373 | MHA-373 | MHA-372 | 811.5601 | 811.2504 | 52 | 809.7601 | 808.9801 | DN200 | 0.015 | 296329.52 | 3847418.02 | 296330.16 | 3847365.78
PHA-144 | MHA-144 | MHA-143 | 811.3081 | 811.278 | 50 | 808.2501 | 807.9501 | DN200 | 0.006 | 296540.08 | 3847890.13 | 296490.19 | 3847885.35
PHA-143 | MHA-143 | MHA-142 | 811.278 | 811.283 | 50.5 | 807.9501 | 807.6471 | DN200 | 0.006 | 296490.19 | 3847885.35 | 296440.11 | 3847881
PHA-140 | MHA-140 | MHA-139 | 811.9085 | 811.2905 | 40 | 809.1487 | 808.6687 | DN200 | 0.012 | 296466.86 | 3847950.12 | 296427.18 | 3847947
PHA-145 | MHA-145 | MHA-144 | 811.3625 | 811.3081 | 50.5 | 808.5531 | 808.2501 | DN200 | 0.006 | 296590.2 | 3847895.01 | 296540.08 | 3847890.13
PHA-72 | MHA-72 | MHA-71 | 812.31 | 811.31 | 50 | 810.056 | 809.156 | DN200 | 0.018 | 296233.47 | 3847565.76 | 296255.83 | 3847610.74
PHA-691 | MHA-691 | MHA-690 | 812.7319 | 811.35 | 50 | 810.3175 | 809.0675 | DN250 | 0.025 | 296869.91 | 3848279.52 | 296919.63 | 3848284.01
PHA-146 | MHA-146 | MHA-145 | 811.7034 | 811.3625 | 35 | 808.9381 | 808.5531 | DN200 | 0.011 | 296625.12 | 3847898.39 | 296590.2 | 3847895.01
PHA-151 | MHA-151 | MHA-145 | 811.889 | 811.3625 | 37 | 809.144 | 808.885 | DN200 | 0.007 | 296604.85 | 3847928.95 | 296590.2 | 3847895.01
PHA-138 | MHA-138 | MHA-137 | 811.6524 | 811.3715 | 41 | 808.2307 | 807.7387 | DN200 | 0.012 | 296409.35 | 3847915.17 | 296390.26 | 3847878.88
PHA-142 | MHA-142 | MHA-137 | 811.283 | 811.3715 | 50 | 807.6471 | 807.3471 | DN200 | 0.006 | 296440.11 | 3847881 | 296390.26 | 3847878.88
PHA-381 | MHA-381 | MHA-380 | 811.3746 | 811.3746 | 8 | 808.8885 | 808.8685 | DN400 | 0.0025 | 296275.73 | 3847072.02 | 296282.27 | 3847076.8
PHA-385 | MHA-386 | MHA-381 | 812.29 | 811.3746 | 86 | 809.1034 | 808.8885 | DN400 | 0.0025 | 296197.56 | 3847108.29 | 296275.73 | 3847072.02
PHA-382 | MHA-382 | MHA-381 | 811.68 | 811.3746 | 38 | 809.88 | 809.196 | DN200 | 0.018 | 296306.16 | 3847049.53 | 296275.73 | 3847072.02
PHA-505 | MHA-505 | MHA-504 | 812.7287 | 811.4559 | 50 | 810.75 | 809.6 | DN200 | 0.023 | 296429.73 | 3847111.6 | 296451.2 | 3847156.97
PHA-471 | MHA-471 | MHA-470 | 811.8972 | 811.5103 | 45.5 | 809.8933 | 809.5748 | DN200 | 0.007 | 296219.98 | 3847165.58 | 296223.8 | 3847210.75
PHA-478 | MHA-478 | MHA-477 | 811.9 | 811.5171 | 42 | 810.0321 | 809.1081 | DN200 | 0.022 | 296173.05 | 3847307.04 | 296168.08 | 3847265.21
PHA-481 | MHA-481 | MHA-477 | 811.7634 | 811.5171 | 33.5 | 809.5145 | 809.3135 | DN200 | 0.006 | 296163.53 | 3847232.21 | 296168.08 | 3847265.21
PHA-322 | MHA-322 | MHA-321 | 811.6858 | 811.5243 | 50 | 809.812 | 809.512 | DN200 | 0.006 | 296479.95 | 3847147.04 | 296528.15 | 3847160.57
PHA-475 | MHA-475 | MHA-474 | 812.2361 | 811.5444 | 46 | 810.4344 | 809.7444 | DN200 | 0.015 | 296224.21 | 3847353.46 | 296225.25 | 3847307.48
PHA-139 | MHA-139 | MHA-138 | 811.2905 | 811.6524 | 36.5 | 808.6687 | 808.2307 | DN200 | 0.012 | 296427.18 | 3847947 | 296409.35 | 3847915.17
PHA-804 | MHA-804 | MHA-803 | 811.9275 | 811.6556 | 45 | 809.4301 | 809.1151 | DN200 | 0.007 | 297087.33 | 3848003.1 | 297132.16 | 3848007.02
PHA-383 | MHA-383 | MHA-382 | 812.52 | 811.68 | 36 | 810.528 | 809.88 | DN200 | 0.018 | 296335.13 | 3847027.92 | 296306.16 | 3847049.53
PHA-323 | MHA-323 | MHA-322 | 811.75 | 811.6858 | 23 | 809.95 | 809.812 | DN200 | 0.006 | 296462.53 | 3847132.06 | 296479.95 | 3847147.04
PHA-147 | MHA-147 | MHA-146 | 812.1331 | 811.7034 | 45 | 809.4331 | 808.9381 | DN200 | 0.011 | 296669.92 | 3847902.71 | 296625.12 | 3847898.39
PHA-81 | MHA-81 | MHA-80 | 811.9911 | 811.7249 | 48.5 | 809.045 | 808.851 | DN315 | 0.004 | 295968.46 | 3847608.09 | 296013.36 | 3847589.45
PHA-90 | MHA-90 | MHA-80 | 812.0238 | 811.7249 | 45.5 | 809.2738 | 808.9098 | DN250 | 0.008 | 295969.73 | 3847576.33 | 296013.36 | 3847589.45
PHA-78 | MHA-79 | MHA-78 | 812.2229 | 811.7345 | 81.5 | 808.6323 | 808.4285 | DN400 | 0.0025 | 296062.57 | 3847603.47 | 296141.47 | 3847622.94
PHA-324 | MHA-324 | MHA-323 | 813.15 | 811.75 | 40 | 810.75 | 809.95 | DN200 | 0.02 | 296444.65 | 3847096.39 | 296462.53 | 3847132.06
PHA-482 | MHA-482 | MHA-481 | 811.82 | 811.7634 | 33.5 | 809.7156 | 809.5145 | DN200 | 0.006 | 296158.99 | 3847199.02 | 296163.53 | 3847232.21
PHA-380 | MHA-380 | MHA-379 | 811.3746 | 811.8 | 53.5 | 808.8685 | 808.7347 | DN400 | 0.0025 | 296282.27 | 3847076.8 | 296282.17 | 3847130.14
PHA-681 | MHA-681 | MHA-680 | 811.4 | 811.81 | 43 | 809.4 | 809.142 | DN200 | 0.006 | 297041.25 | 3848393.93 | 297084.18 | 3848396.91
PHA-483 | MHA-483 | MHA-482 | 811.8676 | 811.82 | 44 | 810.0675 | 809.7156 | DN200 | 0.008 | 296153.72 | 3847155.32 | 296158.99 | 3847199.02
PHA-484 | MHA-484 | MHA-482 | 812.6805 | 811.82 | 49 | 810.853 | 810.02 | DN200 | 0.017 | 296112.76 | 3847214.54 | 296158.99 | 3847199.02
PHA-152 | MHA-152 | MHA-151 | 812.2923 | 811.889 | 37 | 809.403 | 809.144 | DN200 | 0.007 | 296620.14 | 3847962.68 | 296604.85 | 3847928.95
PHA-472 | MHA-472 | MHA-471 | 811.9418 | 811.8972 | 35.5 | 810.1418 | 809.8933 | DN200 | 0.007 | 296216.15 | 3847130.2 | 296219.98 | 3847165.58
PHA-479 | MHA-479 | MHA-478 | 812.7561 | 811.9 | 42 | 810.9561 | 810.0321 | DN200 | 0.022 | 296177.7 | 3847348.56 | 296173.05 | 3847307.04
PHA-141 | MHA-141 | MHA-140 | 812.3227 | 811.9085 | 39.5 | 809.6227 | 809.1487 | DN200 | 0.012 | 296506.09 | 3847953.24 | 296466.86 | 3847950.12
PHA-805 | MHA-805 | MHA-804 | 812.2385 | 811.9275 | 45 | 809.7451 | 809.4301 | DN200 | 0.007 | 297042.51 | 3847999.17 | 297087.33 | 3848003.1
PHA-779 | MHA-779 | MHA-778 | 813.7244 | 811.95 | 50 | 810.84 | 809.24 | DN200 | 0.032 | 296762.5 | 3848099.91 | 296812.39 | 3848103.82
PHA-82 | MHA-82 | MHA-81 | 812.4153 | 811.9911 | 49 | 809.241 | 809.045 | DN315 | 0.004 | 295923.96 | 3847628.12 | 295968.46 | 3847608.09
PHA-786 | MHA-786 | MHA-785 | 813.1235 | 812.0203 | 50 | 809.9602 | 808.7602 | DN200 | 0.024 | 296801.57 | 3848218.76 | 296851.32 | 3848223.02
PHA-91 | MHA-91 | MHA-90 | 812.4443 | 812.0238 | 44 | 809.6258 | 809.2738 | DN250 | 0.008 | 295930.86 | 3847555.98 | 295969.73 | 3847576.33
PHA-490 | MHA-490 | MHA-489 | 812.9808 | 812.0662 | 30 | 810.1462 | 809.8162 | DN200 | 0.011 | 296389.07 | 3847074.76 | 296388.67 | 3847104.57
PHA-350 | MHA-350 | MHA-349 | 812.12 | 812.1152 | 42 | 810.42 | 810.168 | DN200 | 0.006 | 296274.08 | 3847504.35 | 296278.37 | 3847462.33
PHA-351 | MHA-351 | MHA-350 | 812.5 | 812.12 | 42 | 810.672 | 810.42 | DN200 | 0.006 | 296268.29 | 3847545.93 | 296274.08 | 3847504.35
PHA-148 | MHA-148 | MHA-147 | 812.9688 | 812.1331 | 45 | 809.9281 | 809.4331 | DN200 | 0.011 | 296714.71 | 3847907.02 | 296669.92 | 3847902.71
PHA-163 | MHA-163 | MHA-162 | 812.321 | 812.1665 | 49.5 | 810.0209 | 809.7239 | DN200 | 0.006 | 296718.15 | 3847971.04 | 296668.86 | 3847966.62
PHA-80 | MHA-80 | MHA-79 | 811.7249 | 812.2229 | 51 | 808.7598 | 808.6323 | DN400 | 0.0025 | 296013.36 | 3847589.45 | 296062.57 | 3847603.47
PHA-476 | MHA-476 | MHA-475 | 813.3755 | 812.2361 | 46 | 811.1261 | 810.4361 | DN200 | 0.015 | 296222.66 | 3847399.4 | 296224.21 | 3847353.46
PHA-806 | MHA-806 | MHA-805 | 812.6062 | 812.2385 | 45 | 810.0601 | 809.7451 | DN200 | 0.007 | 296997.68 | 3847995.24 | 297042.51 | 3847999.17
PHA-386 | MHA-387 | MHA-386 | 812.39 | 812.29 | 85 | 809.316 | 809.1034 | DN400 | 0.0025 | 296121.68 | 3847146.12 | 296197.56 | 3847108.29
PHA-162 | MHA-162 | MHA-152 | 812.1665 | 812.2923 | 49 | 809.7239 | 809.4299 | DN200 | 0.006 | 296668.86 | 3847966.62 | 296620.14 | 3847962.68
PHA-160 | MHA-160 | MHA-152 | 812.4581 | 812.2923 | 41 | 809.6707 | 809.4247 | DN200 | 0.006 | 296579.19 | 3847959.25 | 296620.14 | 3847962.68
PHA-153 | MHA-153 | MHA-152 | 812.9622 | 812.2923 | 36 | 810.123 | 809.403 | DN200 | 0.02 | 296635.41 | 3847995.33 | 296620.14 | 3847962.68
PHA-680 | MHA-680 | MHA-679 | 811.81 | 812.3082 | 43 | 809.11 | 808.852 | DN200 | 0.006 | 297084.18 | 3848396.91 | 297127.25 | 3848400.62
PHA-73 | MHA-73 | MHA-72 | 813.12 | 812.31 | 50 | 810.956 | 810.056 | DN200 | 0.018 | 296210.25 | 3847521.6 | 296233.47 | 3847565.76
PHA-164 | MHA-164 | MHA-163 | 812.5569 | 812.321 | 42 | 810.3569 | 810.0209 | DN200 | 0.008 | 296759.83 | 3847974.72 | 296718.15 | 3847971.04
PHA-791 | MHA-791 | MHA-790 | 813.9582 | 812.321 | 50 | 811.0896 | 809.3396 | DN200 | 0.035 | 296846.64 | 3847981.35 | 296867.66 | 3848026.49
PHA-177 | MHA-177 | MHA-176 | 812.8819 | 812.3747 | 50 | 810.9357 | 810.1857 | DN200 | 0.015 | 297093.04 | 3847939.07 | 297142.87 | 3847943.17
PHA-388 | MHA-388 | MHA-387 | 814 | 812.39 | 86.5 | 809.5322 | 809.316 | DN400 | 0.0025 | 296045.06 | 3847186.43 | 296121.68 | 3847146.12
PHA-83 | MHA-83 | MHA-82 | 812.6849 | 812.4153 | 45.5 | 809.423 | 809.241 | DN315 | 0.004 | 295882.42 | 3847646.63 | 295923.96 | 3847628.12
PHA-663 | MHA-663 | MHA-662 | 813.52 | 812.42 | 50 | 811.227 | 810.077 | DN200 | 0.023 | 296821.67 | 3848259.47 | 296871.56 | 3848264.44
PHA-92 | MHA-92 | MHA-91 | 813.1669 | 812.4443 | 47 | 810.058 | 809.682 | DN250 | 0.008 | 295896.68 | 3847523.96 | 295930.86 | 3847555.98
PHA-161 | MHA-161 | MHA-160 | 812.6137 | 812.4581 | 40.5 | 809.9137 | 809.6707 | DN200 | 0.006 | 296538.8 | 3847955.75 | 296579.19 | 3847959.25
PHA-85 | MHA-85 | MHA-84 | 813.0137 | 812.538 | 50 | 810.138 | 809.838 | DN200 | 0.006 | 295928.9 | 3847735.03 | 295904.98 | 3847690.98
PHA-173 | MHA-173 | MHA-172 | 813.3149 | 812.5777 | 31.5 | 810.6149 | 809.3549 | DN200 | 0.04 | 296807.28 | 3847896.83 | 296794.13 | 3847868.32
PHA-352 | MHA-352 | MHA-348 | 813.555 | 812.5871 | 49.5 | 811.5226 | 810.5326 | DN200 | 0.02 | 296235.37 | 3847411.71 | 296283.94 | 3847420.87
PHA-349 | MHA-349 | MHA-348 | 812.1152 | 812.5871 | 42 | 810.168 | 809.916 | DN200 | 0.006 | 296278.37 | 3847462.33 | 296283.94 | 3847420.87
PHA-807 | MHA-807 | MHA-806 | 813.0018 | 812.6062 | 45 | 810.3751 | 810.0601 | DN200 | 0.007 | 296952.85 | 3847991.31 | 296997.68 | 3847995.24
PHA-485 | MHA-485 | MHA-484 | 813.24 | 812.6805 | 26.5 | 811.4105 | 810.8805 | DN200 | 0.02 | 296088.77 | 3847225.55 | 296112.76 | 3847214.54
PHA-86 | MHA-86 | MHA-83 | 815.41 | 812.6849 | 46 | 810.235 | 810.051 | DN315 | 0.004 | 295841.01 | 3847666.45 | 295882.42 | 3847646.63
PHA-84 | MHA-84 | MHA-83 | 812.538 | 812.6849 | 50 | 809.838 | 809.538 | DN200 | 0.006 | 295904.98 | 3847690.98 | 295882.42 | 3847646.63
PHA-506 | MHA-506 | MHA-505 | 813.725 | 812.7287 | 50 | 811.9 | 810.75 | DN200 | 0.023 | 296407.97 | 3847066.51 | 296429.73 | 3847111.6
PHA-692 | MHA-692 | MHA-691 | 813.62 | 812.7319 | 48.5 | 811.53 | 810.3175 | DN250 | 0.025 | 296821.47 | 3848275.72 | 296869.91 | 3848279.52
PHA-480 | MHA-480 | MHA-479 | 814.1004 | 812.7561 | 42 | 811.8801 | 810.9561 | DN200 | 0.022 | 296181.77 | 3847390.51 | 296177.7 | 3847348.56
PHA-178 | MHA-178 | MHA-177 | 813.676 | 812.8819 | 50 | 811.6857 | 810.9357 | DN200 | 0.015 | 297043.21 | 3847934.97 | 297093.04 | 3847939.07
PHA-154 | MHA-154 | MHA-153 | 813.5902 | 812.9622 | 34 | 810.803 | 810.123 | DN200 | 0.02 | 296650.2 | 3848025.88 | 296635.41 | 3847995.33
PHA-149 | MHA-149 | MHA-148 | 814.32 | 812.9688 | 45 | 811.6188 | 810.2688 | DN200 | 0.03 | 296759.5 | 3847911.33 | 296714.71 | 3847907.02
PHA-808 | MHA-808 | MHA-807 | 813.3901 | 813.0018 | 45 | 810.6901 | 810.3751 | DN200 | 0.007 | 296908.02 | 3847987.39 | 296952.85 | 3847991.31
PHA-74 | MHA-74 | MHA-73 | 813.73 | 813.12 | 50 | 811.856 | 810.956 | DN200 | 0.018 | 296187.01 | 3847477.2 | 296210.25 | 3847521.6
PHA-787 | MHA-787 | MHA-786 | 814.0218 | 813.1235 | 50 | 811.1602 | 809.9602 | DN200 | 0.024 | 296751.76 | 3848214.24 | 296801.57 | 3848218.76
PHA-325 | MHA-325 | MHA-324 | 813.89 | 813.15 | 50 | 812.09 | 811.09 | DN200 | 0.02 | 296421.94 | 3847051.94 | 296444.65 | 3847096.39
PHA-96 | MHA-96 | MHA-95 | 813.1555 | 813.15 | 13.5 | 810.361 | 810.226 | DN250 | 0.01 | 295878.82 | 3847494.11 | 295885.58 | 3847505.96
PHA-133 | MHA-133 | MHA-95 | 813.63 | 813.15 | 45 | 810.9 | 810.45 | DN200 | 0.01 | 295843.78 | 3847522.66 | 295885.58 | 3847505.96
PHA-97 | MHA-97 | MHA-96 | 813.2872 | 813.1555 | 28 | 811.4872 | 810.9272 | DN200 | 0.02 | 295905.13 | 3847484.59 | 295878.82 | 3847494.11
PHA-98 | MHA-98 | MHA-96 | 813.5693 | 813.1555 | 37.5 | 810.736 | 810.361 | DN250 | 0.01 | 295858.99 | 3847462.16 | 295878.82 | 3847494.11
PHA-95 | MHA-95 | MHA-92 | 813.15 | 813.1669 | 21 | 810.226 | 810.058 | DN250 | 0.008 | 295885.58 | 3847505.96 | 295896.68 | 3847523.96
PHA-93 | MHA-93 | MHA-92 | 813.8719 | 813.1669 | 33 | 811.1719 | 810.3469 | DN200 | 0.025 | 295926.29 | 3847509.9 | 295896.68 | 3847523.96
PHA-452 | MHA-452 | MHA-451 | 813.4143 | 813.175 | 36 | 810.5349 | 810.3189 | DN200 | 0.006 | 296081.15 | 3847301.91 | 296064.62 | 3847270.02
PHA-464 | MHA-464 | MHA-463 | 813.2488 | 813.24 | 53.5 | 811.049 | 810.514 | DN200 | 0.01 | 296094.2 | 3847285.48 | 296069.73 | 3847237.65
PHA-465 | MHA-465 | MHA-464 | 814.1708 | 813.2488 | 54 | 811.8665 | 811.1645 | DN200 | 0.013 | 296117.36 | 3847334.34 | 296094.2 | 3847285.48
PHA-468 | MHA-468 | MHA-464 | 812.901 | 813.2488 | 42 | 811.301 | 811.049 | DN200 | 0.006 | 296132.77 | 3847268.77 | 296094.2 | 3847285.48
PHA-451 | MHA-451 | MHA-430 | 813.175 | 813.3489 | 36.5 | 810.3189 | 810.1 | DN200 | 0.006 | 296064.62 | 3847270.02 | 296047.1 | 3847237.85
PHA-431 | MHA-431 | MHA-430 | 813.4901 | 813.3489 | 45 | 810.9811 | 810.5311 | DN200 | 0.01 | 296006.97 | 3847258.63 | 296047.1 | 3847237.85
PHA-809 | MHA-809 | MHA-808 | 813.7474 | 813.3901 | 40 | 810.9701 | 810.6901 | DN200 | 0.007 | 296868.17 | 3847983.99 | 296908.02 | 3847987.39
PHA-453 | MHA-453 | MHA-452 | 813.9032 | 813.4143 | 48.5 | 810.826 | 810.5349 | DN200 | 0.006 | 296036.41 | 3847320.7 | 296081.15 | 3847301.91
PHA-432 | MHA-432 | MHA-431 | 813.9604 | 813.4901 | 48 | 811.4611 | 810.9811 | DN200 | 0.01 | 295963.35 | 3847279.04 | 296006.97 | 3847258.63
PHA-664 | MHA-664 | MHA-663 | 815.05 | 813.52 | 41 | 812.17 | 811.227 | DN200 | 0.023 | 296780.89 | 3848255.87 | 296821.67 | 3848259.47
PHA-353 | MHA-353 | MHA-352 | 814.3026 | 813.555 | 49 | 812.5026 | 811.5226 | DN200 | 0.02 | 296187.16 | 3847402.15 | 296235.37 | 3847411.71
PHA-129 | MHA-129 | MHA-98 | 813.72 | 813.5693 | 39 | 811.02 | 810.786 | DN200 | 0.006 | 295894.94 | 3847447.45 | 295858.99 | 3847462.16
PHA-99 | MHA-99 | MHA-98 | 813.9153 | 813.5693 | 28 | 811.2153 | 810.8513 | DN200 | 0.013 | 295832.54 | 3847472.04 | 295858.99 | 3847462.16
PHA-100 | MHA-100 | MHA-98 | 813.9959 | 813.5693 | 38.5 | 811.1539 | 810.7689 | DN250 | 0.01 | 295842.9 | 3847427.42 | 295858.99 | 3847462.16
PHA-157 | MHA-157 | MHA-154 | 813.8356 | 813.5902 | 50 | 811.1845 | 810.8845 | DN200 | 0.006 | 296699.83 | 3848031.19 | 296650.2 | 3848025.88
PHA-155 | MHA-155 | MHA-154 | 814.5205 | 813.5902 | 44 | 811.815 | 810.803 | DN200 | 0.023 | 296606.39 | 3848021.88 | 296650.2 | 3848025.88
PHA-159 | MHA-159 | MHA-154 | 814.589 | 813.5902 | 50 | 811.889 | 810.889 | DN200 | 0.02 | 296671.84 | 3848071.08 | 296650.2 | 3848025.88
PHA-693 | MHA-693 | MHA-692 | 814.41 | 813.62 | 40 | 812.53 | 811.53 | DN250 | 0.025 | 296781.39 | 3848271.98 | 296821.47 | 3848275.72
PHA-179 | MHA-179 | MHA-178 | 814.9 | 813.676 | 50 | 812.4357 | 811.6857 | DN200 | 0.015 | 296993.38 | 3847930.87 | 297043.21 | 3847934.97
PHA-391 | MHA-391 | MHA-390 | 814.1106 | 813.688 | 40 | 811.7106 | 810.9106 | DN200 | 0.02 | 295950.27 | 3847226.83 | 295986.42 | 3847209.7
PHA-88 | MHA-88 | MHA-87 | 813.55 | 813.7 | 50 | 810.8 | 810.55 | DN250 | 0.005 | 295882.09 | 3847757.54 | 295860.09 | 3847712.67
PHA-130 | MHA-130 | MHA-129 | 814.01 | 813.72 | 40 | 811.26 | 811.02 | DN200 | 0.006 | 295931.64 | 3847431.94 | 295894.94 | 3847447.45
PHA-780 | MHA-780 | MHA-779 | 814.7111 | 813.7244 | 50 | 811.84 | 810.84 | DN200 | 0.02 | 296712.64 | 3848095.33 | 296762.5 | 3848099.91
PHA-507 | MHA-507 | MHA-506 | 815 | 813.725 | 50 | 813.2 | 811.9 | DN200 | 0.026 | 296385.73 | 3847021.98 | 296407.97 | 3847066.51
PHA-75 | MHA-75 | MHA-74 | 814.52 | 813.73 | 48 | 812.72 | 811.856 | DN200 | 0.018 | 296164.92 | 3847434.55 | 296187.01 | 3847477.2
PHA-158 | MHA-158 | MHA-157 | 813.8845 | 813.8356 | 50 | 811.4845 | 811.1845 | DN200 | 0.006 | 296749.42 | 3848036.28 | 296699.83 | 3848031.19
PHA-94 | MHA-94 | MHA-93 | 815.1311 | 813.8719 | 33 | 811.9969 | 811.1719 | DN200 | 0.025 | 295956.13 | 3847496.17 | 295926.29 | 3847509.9
PHA-430 | MHA-430 | MHA-389 | 813.3489 | 813.8794 | 51.5 | 810.1 | 809.7909 | DN200 | 0.006 | 296047.1 | 3847237.85 | 296022.56 | 3847192.58
PHA-392 | MHA-392 | MHA-389 | 814.2486 | 813.8794 | 52 | 810.7646 | 810.2966 | DN315 | 0.009 | 295999.58 | 3847145.93 | 296022.56 | 3847192.58
PHA-390 | MHA-390 | MHA-389 | 813.688 | 813.8794 | 40 | 810.9106 | 810.1106 | DN200 | 0.02 | 295986.42 | 3847209.7 | 296022.56 | 3847192.58
PHA-326 | MHA-326 | MHA-325 | 815.24 | 813.89 | 50 | 813.09 | 812.09 | DN200 | 0.02 | 296400.08 | 3847007 | 296421.94 | 3847051.94
PHA-454 | MHA-454 | MHA-453 | 814.259 | 813.9032 | 50 | 811.1259 | 810.826 | DN200 | 0.006 | 295989.6 | 3847338.26 | 296036.41 | 3847320.7
PHA-792 | MHA-792 | MHA-791 | 815.2396 | 813.9582 | 50 | 812.8396 | 811.0896 | DN200 | 0.035 | 296824.65 | 3847936.44 | 296846.64 | 3847981.35
PHA-433 | MHA-433 | MHA-432 | 814.7731 | 813.9604 | 48 | 811.9411 | 811.4611 | DN200 | 0.01 | 295920.28 | 3847299.77 | 295963.35 | 3847279.04
PHA-101 | MHA-101 | MHA-100 | 814.37 | 813.9959 | 38.5 | 811.5389 | 811.1539 | DN250 | 0.01 | 295827.3 | 3847392.26 | 295842.9 | 3847427.42
PHA-389 | MHA-389 | MHA-388 | 813.8794 | 814 | 23.5 | 809.591 | 809.5322 | DN400 | 0.0025 | 296022.56 | 3847192.58 | 296045.06 | 3847186.43
PHA-463 | MHA-463 | MHA-388 | 813.24 | 814 | 57 | 810.514 | 809.944 | DN200 | 0.01 | 296069.73 | 3847237.65 | 296045.06 | 3847186.43
PHA-131 | MHA-131 | MHA-130 | 815.1174 | 814.01 | 50 | 812.36 | 811.31 | DN200 | 0.021 | 295956.69 | 3847475.31 | 295931.64 | 3847431.94
PHA-132 | MHA-132 | MHA-130 | 814.4043 | 814.01 | 50 | 811.66 | 811.31 | DN200 | 0.007 | 295906.98 | 3847388.49 | 295931.64 | 3847431.94
PHA-788 | MHA-788 | MHA-787 | 814.7602 | 814.0218 | 50 | 812.3602 | 811.1602 | DN200 | 0.024 | 296701.81 | 3848210.64 | 296751.76 | 3848214.24
PHA-466 | MHA-466 | MHA-465 | 814.35 | 814.1708 | 26.5 | 812.35 | 812.1645 | DN200 | 0.007 | 296141.64 | 3847323.73 | 296117.36 | 3847334.34
PHA-467 | MHA-467 | MHA-465 | 814.31 | 814.1708 | 49.5 | 812.51 | 811.8665 | DN200 | 0.013 | 296146.5 | 3847374.26 | 296117.36 | 3847334.34
PHA-393 | MHA-393 | MHA-392 | 814.565 | 814.2486 | 40 | 811.865 | 811.545 | DN200 | 0.008 | 295963.39 | 3847162.95 | 295999.58 | 3847145.93
PHA-395 | MHA-395 | MHA-392 | 815.4896 | 814.2486 | 66 | 811.3586 | 810.7646 | DN315 | 0.009 | 295968.73 | 3847087.84 | 295999.58 | 3847145.93
PHA-462 | MHA-462 | MHA-454 | 814.726 | 814.259 | 45 | 812.0259 | 811.1259 | DN200 | 0.02 | 296012.05 | 3847377.17 | 295989.6 | 3847338.26
PHA-455 | MHA-455 | MHA-454 | 814.5346 | 814.259 | 45.5 | 811.4075 | 811.1345 | DN200 | 0.006 | 295946.3 | 3847352.81 | 295989.6 | 3847338.26
PHA-150 | MHA-150 | MHA-149 | 815.6838 | 814.32 | 45 | 812.97 | 811.62 | DN200 | 0.03 | 296804.29 | 3847915.64 | 296759.5 | 3847911.33
PHA-102 | MHA-102 | MHA-101 | 814.8829 | 814.37 | 48 | 812.4418 | 811.8658 | DN200 | 0.012 | 295808.82 | 3847348.08 | 295827.3 | 3847392.26
PHA-110 | MHA-110 | MHA-101 | 814.72 | 814.37 | 43 | 811.7539 | 811.5389 | DN250 | 0.005 | 295787.04 | 3847406.9 | 295827.3 | 3847392.26
PHA-694 | MHA-694 | MHA-693 | 815.63 | 814.41 | 50 | 813.78 | 812.53 | DN250 | 0.025 | 296731.88 | 3848266.84 | 296781.39 | 3848271.98
PHA-156 | MHA-156 | MHA-155 | 815.55 | 814.5205 | 45 | 812.85 | 811.815 | DN200 | 0.023 | 296561.76 | 3848017.77 | 296606.39 | 3848021.88
PHA-459 | MHA-459 | MHA-455 | 814.77 | 814.5346 | 41 | 812.07 | 811.537 | DN200 | 0.013 | 295928.88 | 3847315.65 | 295946.3 | 3847352.81
PHA-460 | MHA-460 | MHA-455 | 814.72 | 814.5346 | 52 | 811.728 | 811.416 | DN200 | 0.006 | 295897.4 | 3847370.47 | 295946.3 | 3847352.81
PHA-456 | MHA-456 | MHA-455 | 814.5951 | 814.5346 | 45 | 811.6775 | 811.4075 | DN200 | 0.006 | 295967.48 | 3847392.28 | 295946.3 | 3847352.81
PHA-394 | MHA-394 | MHA-393 | 814.9776 | 814.565 | 40 | 812.185 | 811.865 | DN200 | 0.008 | 295927.19 | 3847179.98 | 295963.39 | 3847162.95
PHA-457 | MHA-457 | MHA-456 | 814.7708 | 814.5951 | 49 | 811.9715 | 811.6775 | DN200 | 0.006 | 295994.1 | 3847433.5 | 295967.48 | 3847392.28
PHA-781 | MHA-781 | MHA-780 | 814.96 | 814.7111 | 36 | 812.56 | 811.84 | DN200 | 0.02 | 296676.73 | 3848092.52 | 296712.64 | 3848095.33
PHA-111 | MHA-111 | MHA-110 | 815.1042 | 814.72 | 43 | 811.9689 | 811.7539 | DN250 | 0.005 | 295747.13 | 3847423.29 | 295787.04 | 3847406.9
PHA-461 | MHA-461 | MHA-460 | 814.54 | 814.72 | 52 | 812.04 | 811.728 | DN200 | 0.006 | 295848.2 | 3847387.05 | 295897.4 | 3847370.47
PHA-458 | MHA-458 | MHA-457 | 814.9055 | 814.7708 | 39 | 812.2055 | 811.9715 | DN200 | 0.006 | 296017.27 | 3847464.94 | 295994.1 | 3847433.5
PHA-449 | MHA-449 | MHA-433 | 815.1249 | 814.7731 | 47 | 812.2231 | 811.9411 | DN200 | 0.006 | 295877.47 | 3847318.73 | 295920.28 | 3847299.77
PHA-434 | MHA-434 | MHA-433 | 814.96 | 814.7731 | 50.5 | 812.5405 | 812.2375 | DN200 | 0.006 | 295898.31 | 3847254.55 | 295920.28 | 3847299.77
PHA-182 | MHA-182 | MHA-181 | 815.4856 | 814.8357 | 50 | 813.3357 | 813.0357 | DN200 | 0.006 | 296843.88 | 3847918.57 | 296893.72 | 3847922.67
PHA-181 | MHA-181 | MHA-180 | 814.8357 | 814.87 | 50 | 813.0357 | 812.7357 | DN200 | 0.006 | 296893.72 | 3847922.67 | 296943.55 | 3847926.77
PHA-103 | MHA-103 | MHA-102 | 815.3802 | 814.8829 | 35 | 812.8618 | 812.4418 | DN200 | 0.012 | 295795.21 | 3847316.1 | 295808.82 | 3847348.08
PHA-180 | MHA-180 | MHA-179 | 814.87 | 814.9 | 50 | 812.7357 | 812.4357 | DN200 | 0.006 | 296943.55 | 3847926.77 | 296993.38 | 3847930.87
PHA-439 | MHA-439 | MHA-436 | 815.6492 | 814.9551 | 45 | 812.94 | 812.67 | DN200 | 0.006 | 295870.56 | 3847196.95 | 295889.9 | 3847237.65
PHA-437 | MHA-437 | MHA-436 | 815.5911 | 814.9551 | 56 | 813.1894 | 812.6854 | DN200 | 0.009 | 295838.2 | 3847259.57 | 295889.9 | 3847237.65
PHA-435 | MHA-435 | MHA-434 | 814.9105 | 814.96 | 38 | 813.1105 | 812.5405 | DN200 | 0.015 | 295931.95 | 3847237.43 | 295898.31 | 3847254.55
PHA-436 | MHA-436 | MHA-434 | 814.9551 | 814.96 | 19 | 812.67 | 812.556 | DN200 | 0.006 | 295889.9 | 3847237.65 | 295898.31 | 3847254.55
PHA-665 | MHA-665 | MHA-664 | 815.42 | 815.05 | 50 | 812.72 | 812.17 | DN200 | 0.011 | 296730.89 | 3848252.18 | 296780.89 | 3848255.87
PHA-120 | MHA-120 | MHA-111 | 815.2597 | 815.1042 | 46.5 | 812.2979 | 812.0189 | DN200 | 0.006 | 295764.53 | 3847466.28 | 295747.13 | 3847423.29
PHA-112 | MHA-112 | MHA-111 | 815.5489 | 815.1042 | 33 | 812.155 | 811.99 | DN250 | 0.005 | 295716.28 | 3847434.61 | 295747.13 | 3847423.29
PHA-450 | MHA-450 | MHA-449 | 815.2111 | 815.1249 | 48 | 812.5111 | 812.2231 | DN200 | 0.006 | 295834.09 | 3847338.95 | 295877.47 | 3847318.73
PHA-127 | MHA-127 | MHA-126 | 815.2559 | 815.2129 | 50 | 813.4559 | 813.1559 | DN200 | 0.006 | 295831.7 | 3847641.67 | 295814.29 | 3847594.57
PHA-327 | MHA-327 | MHA-326 | 819.4 | 815.24 | 43 | 815.59 | 813.44 | DN200 | 0.05 | 296438.38 | 3846987.92 | 296400.08 | 3847007
PHA-121 | MHA-121 | MHA-120 | 815.8051 | 815.2597 | 30.5 | 813.1051 | 812.5561 | DN200 | 0.018 | 295736.26 | 3847477.93 | 295764.53 | 3847466.28
PHA-122 | MHA-122 | MHA-120 | 815.475 | 815.2597 | 45 | 812.5679 | 812.2979 | DN200 | 0.006 | 295781.38 | 3847507.92 | 295764.53 | 3847466.28
PHA-409 | MHA-409 | MHA-408 | 815.6946 | 815.351 | 47 | 812.8796 | 812.5036 | DN315 | 0.008 | 295889.53 | 3846921.07 | 295908.87 | 3846963.91
PHA-104 | MHA-104 | MHA-103 | 815.52 | 815.3802 | 35 | 813.2818 | 812.8618 | DN200 | 0.012 | 295782.29 | 3847283.66 | 295795.21 | 3847316.1
PHA-89 | MHA-89 | MHA-86 | 815.2105 | 815.41 | 45.5 | 812.5105 | 811.1455 | DN200 | 0.03 | 295799.78 | 3847686.18 | 295841.01 | 3847666.45
PHA-87 | MHA-87 | MHA-86 | 813.7 | 815.41 | 50 | 810.55 | 810.3 | DN250 | 0.005 | 295860.09 | 3847712.67 | 295841.01 | 3847666.45
PHA-666 | MHA-666 | MHA-665 | 816.27 | 815.42 | 50 | 813.27 | 812.72 | DN200 | 0.011 | 296680.89 | 3848248.28 | 296730.89 | 3848252.18
PHA-124 | MHA-124 | MHA-123 | 815.8413 | 815.4569 | 31.5 | 812.9459 | 812.7569 | DN200 | 0.006 | 295804.1 | 3847566.47 | 295792.86 | 3847537.19
PHA-128 | MHA-128 | MHA-122 | 815.9575 | 815.475 | 25 | 813.2575 | 812.5825 | DN200 | 0.027 | 295758.57 | 3847517.94 | 295781.38 | 3847507.92
PHA-123 | MHA-123 | MHA-122 | 815.4569 | 815.475 | 31.5 | 812.7569 | 812.5679 | DN200 | 0.006 | 295792.86 | 3847537.19 | 295781.38 | 3847507.92
PHA-399 | MHA-399 | MHA-395 | 815.5646 | 815.4896 | 45 | 811.7636 | 811.3586 | DN315 | 0.009 | 295948.51 | 3847047.57 | 295968.73 | 3847087.84
PHA-396 | MHA-396 | MHA-395 | 819.13 | 815.4896 | 40.5 | 816.43 | 812.38 | DN200 | 0.1 | 295931.76 | 3847104.18 | 295968.73 | 3847087.84
PHA-401 | MHA-401 | MHA-400 | 816.74 | 815.5159 | 36.5 | 813.9109 | 812.8159 | DN200 | 0.03 | 295895.98 | 3847023.9 | 295928.58 | 3847007.05
PHA-408 | MHA-408 | MHA-400 | 815.351 | 815.5159 | 47.5 | 812.5036 | 812.1236 | DN315 | 0.008 | 295908.87 | 3846963.91 | 295928.58 | 3847007.05
PHA-105 | MHA-105 | MHA-104 | 815.7 | 815.52 | 34.5 | 813.6958 | 813.2818 | DN200 | 0.012 | 295749.77 | 3847294.8 | 295782.29 | 3847283.66
PHA-113 | MHA-113 | MHA-112 | 816.1427 | 815.5489 | 33 | 812.32 | 812.155 | DN250 | 0.005 | 295686.02 | 3847447.83 | 295716.28 | 3847434.61
PHA-400 | MHA-400 | MHA-399 | 815.5159 | 815.5646 | 45 | 812.1236 | 811.7636 | DN315 | 0.008 | 295928.58 | 3847007.05 | 295948.51 | 3847047.57
PHA-438 | MHA-438 | MHA-437 | 815.5204 | 815.5911 | 59 | 813.7205 | 813.1894 | DN200 | 0.009 | 295783.79 | 3847282.77 | 295838.2 | 3847259.57
PHA-695 | MHA-695 | MHA-694 | 816.29 | 815.63 | 52 | 814.3 | 813.78 | DN250 | 0.01 | 296679.99 | 3848262.53 | 296731.88 | 3848266.84
PHA-440 | MHA-440 | MHA-439 | 816.24 | 815.6492 | 30 | 813.353 | 813.173 | DN200 | 0.006 | 295858.25 | 3847169.36 | 295870.56 | 3847196.95
PHA-447 | MHA-447 | MHA-439 | 815.8934 | 815.6492 | 56 | 813.5 | 812.94 | DN200 | 0.01 | 295820.26 | 3847221.15 | 295870.56 | 3847196.95
PHA-414 | MHA-413 | MHA-409 | 816.837 | 815.6946 | 66 | 813.8696 | 812.8796 | DN315 | 0.015 | 295829.12 | 3846947.61 | 295889.53 | 3846921.07
PHA-410 | MHA-410 | MHA-409 | 816.64 | 815.6946 | 50 | 814.6544 | 813.5044 | DN200 | 0.023 | 295864.92 | 3846877.51 | 295889.53 | 3846921.07
PHA-106 | MHA-106 | MHA-105 | 816.56 | 815.7 | 41.5 | 814.0278 | 813.6958 | DN200 | 0.008 | 295738.21 | 3847254.7 | 295749.77 | 3847294.8
PHA-126 | MHA-126 | MHA-124 | 815.2129 | 815.8413 | 30 | 813.1559 | 812.9759 | DN200 | 0.006 | 295814.29 | 3847594.57 | 295804.1 | 3847566.47
PHA-125 | MHA-125 | MHA-124 | 816.17 | 815.8413 | 40 | 813.3813 | 813.1413 | DN200 | 0.006 | 295766.34 | 3847579.8 | 295804.1 | 3847566.47
PHA-448 | MHA-448 | MHA-447 | 815.76 | 815.8934 | 46 | 813.96 | 813.5 | DN200 | 0.01 | 295777.57 | 3847238.31 | 295820.26 | 3847221.15
PHA-118 | MHA-118 | MHA-113 | 816.3821 | 816.1427 | 40 | 813.3241 | 812.8441 | DN200 | 0.012 | 295699.04 | 3847485.61 | 295686.02 | 3847447.83
PHA-114 | MHA-114 | MHA-113 | 816.5246 | 816.1427 | 50 | 812.57 | 812.32 | DN250 | 0.005 | 295641.05 | 3847469.35 | 295686.02 | 3847447.83
PHA-441 | MHA-441 | MHA-440 | 816.47 | 816.24 | 30.5 | 813.536 | 813.353 | DN200 | 0.006 | 295841.26 | 3847143.9 | 295858.25 | 3847169.36
PHA-667 | MHA-667 | MHA-666 | 816.62 | 816.27 | 50 | 813.92 | 813.37 | DN200 | 0.011 | 296631.05 | 3848242.96 | 296680.89 | 3848248.28
PHA-696 | MHA-696 | MHA-695 | 816.6552 | 816.29 | 50 | 814.8052 | 814.3052 | DN250 | 0.01 | 296630.25 | 3848258.05 | 296679.99 | 3848262.53
PHA-117 | MHA-117 | MHA-116 | 816.22 | 816.3606 | 50 | 813.52 | 813.22 | DN200 | 0.006 | 295703.24 | 3847605.48 | 295681.29 | 3847560.56
PHA-119 | MHA-119 | MHA-118 | 816.5041 | 816.3821 | 40 | 813.8041 | 813.3241 | DN200 | 0.012 | 295712.11 | 3847523.53 | 295699.04 | 3847485.61
PHA-116 | MHA-116 | MHA-115 | 816.3606 | 816.401 | 50 | 813.22 | 812.92 | DN200 | 0.006 | 295681.29 | 3847560.56 | 295660.55 | 3847515.16
PHA-442 | MHA-442 | MHA-441 | 818.7372 | 816.47 | 30.5 | 815.4091 | 813.7621 | DN200 | 0.054 | 295829.16 | 3847116.09 | 295841.26 | 3847143.9
PHA-446 | MHA-446 | MHA-441 | 818.8518 | 816.47 | 43.5 | 815.858 | 813.77 | DN200 | 0.048 | 295881.97 | 3847128.19 | 295841.26 | 3847143.9
PHA-444 | MHA-444 | MHA-441 | 816.542 | 816.47 | 51 | 813.842 | 813.536 | DN200 | 0.006 | 295795.23 | 3847165.53 | 295841.26 | 3847143.9
PHA-115 | MHA-115 | MHA-114 | 816.401 | 816.5246 | 50 | 812.92 | 812.62 | DN200 | 0.006 | 295660.55 | 3847515.16 | 295641.05 | 3847469.35
PHA-445 | MHA-445 | MHA-444 | 817.7616 | 816.542 | 43 | 814.788 | 813.842 | DN200 | 0.022 | 295756.23 | 3847183.72 | 295795.23 | 3847165.53
PHA-107 | MHA-107 | MHA-106 | 817.21 | 816.56 | 51.5 | 814.3368 | 814.0278 | DN200 | 0.006 | 295721.69 | 3847205.84 | 295738.21 | 3847254.7
PHA-411 | MHA-411 | MHA-410 | 817.6044 | 816.64 | 50 | 815.8044 | 814.6544 | DN200 | 0.023 | 295839.99 | 3846834.15 | 295864.92 | 3846877.51
PHA-402 | MHA-402 | MHA-401 | 818.56 | 816.74 | 41 | 815.235 | 814.005 | DN200 | 0.03 | 295858.16 | 3847039.68 | 295895.98 | 3847023.9
PHA-406 | MHA-406 | MHA-401 | 818.87 | 816.74 | 51 | 815.74 | 814.21 | DN200 | 0.03 | 295916.59 | 3847070.72 | 295895.98 | 3847023.9
PHA-415 | MHA-414 | MHA-413 | 818.1168 | 816.837 | 66.5 | 815.0195 | 814.022 | DN315 | 0.015 | 295768.63 | 3846975.72 | 295829.12 | 3846947.61
PHA-108 | MHA-108 | MHA-107 | 817.43 | 817.21 | 42 | 814.5888 | 814.3368 | DN200 | 0.006 | 295683.45 | 3847222.75 | 295721.69 | 3847205.84
PHA-109 | MHA-109 | MHA-108 | 817.5408 | 817.43 | 42 | 814.8408 | 814.5888 | DN200 | 0.006 | 295645.34 | 3847239.85 | 295683.45 | 3847222.75
PHA-428 | MHA-428 | MHA-414 | 819.16 | 818.1168 | 46 | 816.3368 | 815.4168 | DN200 | 0.02 | 295788.44 | 3847017.02 | 295768.63 | 3846975.72
PHA-416 | MHA-416 | MHA-414 | 819.21 | 818.1168 | 68.5 | 815.385 | 815.1589 | DN315 | 0.0033 | 295706.64 | 3847004.86 | 295768.63 | 3846975.72
PHA-403 | MHA-403 | MHA-402 | 819.92 | 818.56 | 53.5 | 817.0905 | 815.86 | DN200 | 0.023 | 295808.63 | 3847059.71 | 295858.16 | 3847039.68
PHA-404 | MHA-404 | MHA-402 | 819.73 | 818.56 | 44 | 816.555 | 815.235 | DN200 | 0.03 | 295876.32 | 3847079.52 | 295858.16 | 3847039.68
PHA-443 | MHA-443 | MHA-442 | 819.7291 | 818.7372 | 30 | 817.0291 | 815.4091 | DN200 | 0.054 | 295818.32 | 3847088.27 | 295829.16 | 3847116.09
PHA-407 | MHA-407 | MHA-406 | 819.13 | 818.87 | 23 | 816.43 | 815.74 | DN200 | 0.03 | 295926.32 | 3847091.45 | 295916.59 | 3847070.72
PHA-398 | MHA-398 | MHA-396 | 819.45 | 819.13 | 39.5 | 816.667 | 816.43 | DN200 | 0.006 | 295895.74 | 3847120.48 | 295931.76 | 3847104.18
PHA-397 | MHA-397 | MHA-396 | 819.532 | 819.13 | 43.5 | 816.691 | 816.43 | DN200 | 0.006 | 295949.49 | 3847144.12 | 295931.76 | 3847104.18
PHA-429 | MHA-429 | MHA-428 | 819.92 | 819.16 | 29.5 | 817.05 | 816.46 | DN200 | 0.02 | 295801.05 | 3847043.75 | 295788.44 | 3847017.02
PHA-419 | MHA-420 | MHA-419 | 819.275 | 819.2 | 67.5 | 816.0823 | 815.8595 | DN315 | 0.0033 | 295540.02 | 3847074.8 | 295601.3 | 3847046.52
PHA-417 | MHA-417 | MHA-416 | 819.25 | 819.21 | 68.5 | 815.661 | 815.4349 | DN315 | 0.0033 | 295644.72 | 3847034.64 | 295706.64 | 3847004.86
PHA-418 | MHA-419 | MHA-417 | 819.2 | 819.25 | 45 | 815.8095 | 815.661 | DN315 | 0.0033 | 295601.3 | 3847046.52 | 295644.72 | 3847034.64
PHA-420 | MHA-421 | MHA-420 | 819.45 | 819.275 | 67.5 | 816.355 | 816.1322 | DN315 | 0.0033 | 295478.13 | 3847102.34 | 295540.02 | 3847074.8
P-2281 | MHA-422 | MHA-421 | 819.9 | 819.45 | 50 | 816.67 | 816.42 | DN250 | 0.005 | 295456.46 | 3847057 | 295478.13 | 3847102.34
PHA-405 | MHA-405 | MHA-404 | 819.45 | 819.73 | 32.5 | 816.75 | 816.555 | DN200 | 0.006 | 295889.77 | 3847108.97 | 295876.32 | 3847079.52
PHA-423 | MHA-423 | MHA-422 | 820.37 | 819.9 | 50 | 816.92 | 816.67 | DN250 | 0.005 | 295434.86 | 3847011.91 | 295456.46 | 3847057
PHA-424 | MHA-424 | MHA-423 | 820.38 | 820.37 | 38 | 817.198 | 816.97 | DN200 | 0.006 | 295469.17 | 3846995.26 | 295434.86 | 3847011.91
PHA-425 | MHA-425 | MHA-424 | 820.4 | 820.38 | 37 | 817.42 | 817.198 | DN200 | 0.006 | 295502.32 | 3846979 | 295469.17 | 3846995.26
PHA-426 | MHA-426 | MHA-425 | 819.85 | 820.4 | 35 | 817.65 | 817.44 | DN200 | 0.006 | 295517.87 | 3847010.2 | 295502.32 | 3846979
PHA-427 | MHA-427 | MHA-425 | 820.12 | 820.4 | 50 | 817.72 | 817.42 | DN200 | 0.006 | 295547.2 | 3846957.12 | 295502.32 | 3846979
O-1
MHA-524
MHA-523
MHA-522
MHA-527
MHA-526
MHA-525
MHA-296
MHA-472
MHA-471
MHA-529
MHA-298
MHA-297
MHA-528
MHA-335
MHA-331
MHA-301
MHA-336
MHA-333
MHA-332
MHA-312
MHA-311
MHA-310
MHA-300
MHA-299
MHA-302
MHA-140
MHA-139
MHA-138
MHA-66
MHA-65
MHA-141
MHA-145
MHA-151
MHA-146
MHA-156
MHA-159
MHA-161
MHA-64
MHA-377
MHA-469
MHA-475
MHA-470
MHA-473
MHA-474
MHA-334
MHA-294
MHA-63
MHA-476
MHA-295
MHA-518
MHA-341
MHA-342
MHA-339
MHA-343
MHA-354
MHA-355
MHA-356
MHA-353
MHA-352
MHA-340
MHA-338
MHA-337
MHA-344
MHA-519
MHA-514
MHA-513
MHA-516
MHA-515
MHA-520
MHA-347
MHA-346
MHA-345
MHA-510
MHA-511
MHA-512
MHA-328
MHA-315
MHA-313
MHA-314
MHA-329
MHA-316
MHA-305
MHA-303
MHA-521
MHA-308
MHA-309
MHA-330
MHA-317
MHA-351
MHA-307
MHA-306
MHA-348
MHA-349
MHA-350
MHA-320
MHA-319
MHA-318
MHA-304
MHA-322
MHA-321
MHA-217
MHA-218
MHA-213
MHA-206
MHA-215
MHA-216
MHA-577
MHA-574
MHA-559
MHA-214
MHA-576
MHA-575
MHA-205
MHA-32
MHA-31
MHA-30
MHA-35
MHA-34
MHA-33
MHA-26
MHA-207
MHA-208
MHA-29
MHA-28
MHA-27
MHA-568
MHA-571
MHA-551
MHA-552
MHA-570
MHA-569
MHA-547
MHA-548
MHA-583
MHA-560
MHA-550
MHA-549
MHA-553
MHA-556
MHA-566
MHA-565
MHA-554
MHA-555
MHA-557
MHA-561
MHA-567
MHA-558
MHA-564
MHA-563
MHA-562
MHA-160
MHA-135
MHA-136
MHA-164
MHA-158
MHA-142
MHA-68
MHA-69
MHA-76
MHA-137
MHA-134
MHA-67
MHA-163
MHA-152
MHA-153
MHA-154
MHA-147
MHA-148
MHA-149
MHA-144
MHA-143
MHA-162
MHA-157
MHA-155
MHA-150
MHA-617
MHA-627
MHA-42
MHA-620
MHA-619
MHA-618
MHA-38
MHA-37
MHA-36
MHA-40
MHA-41
MHA-39
MHA-621
MHA-73
MHA-74
MHA-75
MHA-70
MHA-71
MHA-72
MHA-623
MHA-626
MHA-622
MHA-62
MHA-625
MHA-624
MHA-517
MHA-416
MHA-429
MHA-428
MHA-420
MHA-419
MHA-417
MHA-463
MHA-464
MHA-466
MHA-414
MHA-413
MHA-468
MHA-421
MHA-84
MHA-85
MHA-79
MHA-81
MHA-82
MHA-83
MHA-88
MHA-133
MHA-78
MHA-86
MHA-89
MHA-87
MHA-430
MHA-451
MHA-452
MHA-389
MHA-390
MHA-391
MHA-432
MHA-433
MHA-449
MHA-453
MHA-454
MHA-431
MHA-394
MHA-437
MHA-438
MHA-434
MHA-465
MHA-467
MHA-436
MHA-456
MHA-392
MHA-393
MHA-461
MHA-458
MHA-457
MHA-122
MHA-128
MHA-119
MHA-126
MHA-124
MHA-123
MHA-112
MHA-101
MHA-102
MHA-118
MHA-113
MHA-114
MHA-127
MHA-427
MHA-425
MHA-426
MHA-423
MHA-422
MHA-424
MHA-106
MHA-105
MHA-104
MHA-109
MHA-108
MHA-107
MHA-117
MHA-125
MHA-95
MHA-131
MHA-132
MHA-130
MHA-91
MHA-90
MHA-80
MHA-92
MHA-93
MHA-94
MHA-116
MHA-110
MHA-111
MHA-129
MHA-103
MHA-121
MHA-120
MHA-96
MHA-97
MHA-115
MHA-100
MHA-99
MHA-98
MHA-358
MHA-362
MHA-493
MHA-374
MHA-372
MHA-366
MHA-486
MHA-487
MHA-488
MHA-492
MHA-491
MHA-365
MHA-375
MHA-323
MHA-378
MHA-379
MHA-326
MHA-325
MHA-324
MHA-373
MHA-367
MHA-376
MHA-496
MHA-495
MHA-494
MHA-360
MHA-359
MHA-371
MHA-506
MHA-507
MHA-361
MHA-357
MHA-509
MHA-508
MHA-370
MHA-369
MHA-368
MHA-505
MHA-498
MHA-490
MHA-363
MHA-489
MHA-364
MHA-497
MHA-502
MHA-503
MHA-504
MHA-499
MHA-500
MHA-501
MHA-399
MHA-395
MHA-397
MHA-404
MHA-403
MHA-405
MHA-407
MHA-435
MHA-447
MHA-396
MHA-398
MHA-406
MHA-402
MHA-459
MHA-462
MHA-388
MHA-450
MHA-455
MHA-460
MHA-408
MHA-400
MHA-401
MHA-411
MHA-410
MHA-409
MHA-485
MHA-484
MHA-482
MHA-381
MHA-380
MHA-483
MHA-479
MHA-480
MHA-327
MHA-481
MHA-477
MHA-478
MHA-382
MHA-442
MHA-443
MHA-444
MHA-448
MHA-446
MHA-441
MHA-387
MHA-386
MHA-383
MHA-445
MHA-440
MHA-439
MHA-581
MHA-631
MHA-630
MHA-632
MHA-826
MHA-825
MHA-633
MHA-235
MHA-234
MHA-233
MHA-629
MHA-628
MHA-616
MHA-236
MHA-288
MHA-241
MHA-240
MHA-243
MHA-242
MHA-289
MHA-239
MHA-238
MHA-237
MHA-287
MHA-286
MHA-285
MHA-605
MHA-606
MHA-607
MHA-600
MHA-595
MHA-594
MHA-601
MHA-593
MHA-196
MHA-604
MHA-603
MHA-602
MHA-599
MHA-229
MHA-197
MHA-198
MHA-232
MHA-231
MHA-230
MHA-596
MHA-597
MHA-598
MHA-227
MHA-199
MHA-228
MHA-645
MHA-724
MHA-725
MHA-737
MHA-738
MHA-739
MHA-643
MHA-642
MHA-781
MHA-742
MHA-743
MHA-644
MHA-736
MHA-735
MHA-727
MHA-740
MHA-729
MHA-728
MHA-734
MHA-720
MHA-722
MHA-723
MHA-741
MHA-726
MHA-721
MHA-665
MHA-666
MHA-640
MHA-662
MHA-663
MHA-664
MHA-591
MHA-590
MHA-589
MHA-292
MHA-291
MHA-290
MHA-661
MHA-652
MHA-653
MHA-654
MHA-649
MHA-650
MHA-651
MHA-658
MHA-659
MHA-660
MHA-655
MHA-656
MHA-657
MHA-189
MHA-190
MHA-191
MHA-48
MHA-187
MHA-188
MHA-182
MHA-176
MHA-177
MHA-192
MHA-180
MHA-181
MHA-49
MHA-54
MHA-186
MHA-185
MHA-201
MHA-200
MHA-223
MHA-52
MHA-51
MHA-50
MHA-184
MHA-183
MHA-53
MHA-166
MHA-167
MHA-168
MHA-172
MHA-165
MHA-61
MHA-60
MHA-573
MHA-572
MHA-169
MHA-170
MHA-171
MHA-173
MHA-179
MHA-57
MHA-56
MHA-178
MHA-175
MHA-174
MHA-45
MHA-44
MHA-641
MHA-55
MHA-47
MHA-46
MHA-829
MHA-828
MHA-827
MHA-610
MHA-611
MHA-830
MHA-821
MHA-820
MHA-819
MHA-824
MHA-823
MHA-822
MHA-609
MHA-43
MHA-25
MHA-193
MHA-592
MHA-195
MHA-194
MHA-613
MHA-612
MHA-608
MHA-24
MHA-23
MHA-832
MHA-222
MHA-219
MHA-204
MHA-224
MHA-220
MHA-221
MHA-212
MHA-209
MHA-202
MHA-203
MHA-210
MHA-211
MHA-225
MHA-815
MHA-814
MHA-813
MHA-818
MHA-817
MHA-816
MHA-614
MHA-831
MHA-226
MHA-812
MHA-811
MHA-615
MHA-733
MHA-244
MHA-59
MHA-58
MHA-246
MHA-282
MHA-245
MHA-639
MHA-635
MHA-634
MHA-638
MHA-637
MHA-636
MHA-247
MHA-276
MHA-275
MHA-248
MHA-249
MHA-274
MHA-277
MHA-278
MHA-281
MHA-280
MHA-284
MHA-283
MHA-279
MHA-710
MHA-709
MHA-703
MHA-705
MHA-704
MHA-711
MHA-701
MHA-700
MHA-699
MHA-698
MHA-697
MHA-702
MHA-706
MHA-696
MHA-693
MHA-689
MHA-667
MHA-694
MHA-695
MHA-719
MHA-708
MHA-707
MHA-690
MHA-691
MHA-692
MHA-534
MHA-533
MHA-588
MHA-539
MHA-536
MHA-535
MHA-584
MHA-532
MHA-531
MHA-587
MHA-586
MHA-585
MHA-538
MHA-578
MHA-543
MHA-544
MHA-582
MHA-580
MHA-579
MHA-546
MHA-540
MHA-537
MHA-545
MHA-542
MHA-541
MHA-254
MHA-258
MHA-259
MHA-271
MHA-255
MHA-270
MHA-273
MHA-272
MHA-250
MHA-257
MHA-260
MHA-251
MHA-256
MHA-269
MHA-263
MHA-265
MHA-530
MHA-253
MHA-252
MHA-262
MHA-267
MHA-266
MHA-268
MHA-261
MHA-264
MHA-790
MHA-791
MHA-792
MHA-765
MHA-764
MHA-789
MHA-752
MHA-755
MHA-810
MHA-763
MHA-754
MHA-753
MHA-766
MHA-783
MHA-779
MHA-782
MHA-786
MHA-785
MHA-784
MHA-775
MHA-774
MHA-773
MHA-778
MHA-777
MHA-776
MHA-758
MHA-793
MHA-757
MHA-761
MHA-760
MHA-759
MHA-731
MHA-730
MHA-732
MHA-756
MHA-809
MHA-744
MHA-762
MHA-804
MHA-805
MHA-806
MHA-802
MHA-801
MHA-803
MHA-795
MHA-796
MHA-797
MHA-807
MHA-808
MHA-794
MHA-670
MHA-669
MHA-718
MHA-673
MHA-672
MHA-671
MHA-712
MHA-668
MHA-713
MHA-717
MHA-716
MHA-715
MHA-674
MHA-685
MHA-684
MHA-677
MHA-688
MHA-687
MHA-686
MHA-679
MHA-676
MHA-675
MHA-682
MHA-683
MHA-678
MHA-772
MHA-771
MHA-770
MHA-798
MHA-799
MHA-800
MHA-780
MHA-788
MHA-787
MHA-769
MHA-768
MHA-767
MHA-646
MHA-648
MHA-748
MHA-749
MHA-714
MHA-680
MHA-681
MHA-746
MHA-745
MHA-647
MHA-750
MHA-751
MHA-747